## 1-F1103-8000、11000KV
BGS-F1103 详情页Detail Page |  |  |  | 电机基础数据 Basic data of motor
=DISPIMG("ID_4F432D32A9C84BE8AFE26B9A46ED226C",1) |  |  |  | 电机尺寸： Motor dimensions: |  |  | 14.5*10.7mm
|  |  |  | 槽级数： Number of slots: |  |  | 9N12P
|  |  |  | 铜线等级： Copper wire grade: |  |  | 200℃
|  |  |  | 轴径： Shaft diameter: |  |  | 1.5mm
|  |  |  | 电机重量： Motor weight: |  |  | 4.61g 含线
|  |  |  | 寿命： Service life: |  |  | ＞1000h
电机性能参数/Motor performance parameters
型号 | KV值 | 最大功率 | 最大电流 | 拉力 | 力效 | 适用桨叶 |  | 电池节数 | 适应电调
MODEL | KV Value | maximum power | Maximum current | pull | Efficiency | Propeller |  | Battery Lipo Cells | ESC
BGS-F1103 | KV | W | A | g | g/W | / |  | S | A
| 8000 | 190.4 | 11.5 | 215.8 | 1.13 | GF 1635-3 |  | / | /
| 8000 | 283.9 | 18.4 | 225.3 | 0.79 | GF 2015-2 |  | / | /
| 8000 | 107.8 | 8.6 | 155.6 | 1.44 | GF 1636-4 |  | / | /
| 8000 | 189.5 | 15.4 | 137.3 | 0.72 | GF 2023-3 |  | / | /
| 8000 | 120.9 | 9.7 | 194.6 | 1.61 | GF 65MMS-2 |  | / | /
| 8000 | 61.2 | 7.4 | 122.1 | 1.99 | GF 65MMS-2 |  | / | /
| 8000 | 96.3 | 11.7 | 109.8 | 1.14 | GF 63MM-3 |  | / | /
| 8000 | 85.9 | 10.4 | 139.8 | 1.63 | GF 3018-2 |  | / | /
| 11000 | 160.1 | 12.9 | 198.1 | 1.24 | GF 1636-3 |  | / | /
| 11000 | 188.2 | 15.2 | 238 | 1.26 | GF 2015-2 |  | / | /
| 11000 | 102 | 12.4 | 131.2 | 1.29 | GF 2023-3 |  | / | /
| 11000 | 93.2 | 11.3 | 173.8 | 1.86 | GF 65MMS-2 |  | / | /
动力配置 实测数据/Power configuration Measured data
型号 | 油门 | 电压 | 拉力 | 扭矩 | 电流 | 转速 | 功率 | 力效 | 电机温度
Model | accelerator | Voltage | Pulling Force | Torque | Current | speed | Power | Efficiency | Motor temperature
BGS-F1103 KV8000 GF 1635-3 | % | V | g | N.m | A | rpm | W | g/W | ℃
| 20% | 16.8 | 34.6 | / | 1.3 | 35524 | 21.2 | 1.63 | /
| 40% | 16.8 | 85 | / | 3.2 | 33220 | 53.9 | 1.58
| 60% | 16.7 | 130 | / | 5.3 | 12701 | 88.4 | 1.47
| 80% | 16.7 | 157.9 | / | 7.1 | 14072 | 118.7 | 1.33
| 100% | 16.6 | 215.8 | / | 11.5 | 23831 | 190.4 | 1.13
型号 | 油门 | 电压 | 拉力 | 扭矩 | 电流 | 转速 | 功率 | 力效 | 电机温度
Model | accelerator | Voltage | Pulling Force | Torque | Current | speed | Power | Efficiency | Motor temperature
BGS-F1103 KV8000 GF 2015-2 | % | V | g | N.m | A | rpm | W | g/W | ℃
| 20% | 16.8 | 45.6 | / | 1.3 | 32030 | 22.6 | 2.02 | /
| 40% | 16.8 | 104.5 | / | 3.5 | 45888 | 58.5 | 1.79
| 60% | 16.7 | 154 | / | 5.9 | 23499 | 98.8 | 1.56
| 80% | 16.7 | 204.5 | / | 8.6 | 8223 | 143.3 | 1.43
| 100% | 16.3 | 225.3 | / | 18.4 | 15420 | 283.9 | 0.79
型号 | 油门 | 电压 | 拉力 | 扭矩 | 电流 | 转速 | 功率 | 力效 | 电机温度
Model | accelerator | Voltage | Pulling Force | Torque | Current | speed | Power | Efficiency | Motor temperature
BGS-F1103 KV8000 GF 1636-4 | % | V | g | N.m | A | rpm | W | g/W | ℃
| 20% | 12.6 | 19.4 | / | 1 | 26698 | 12.1 | 1.6 | /
| 40% | 12.6 | 54.8 | / | 2.7 | 41196 | 33.5 | 1.64
| 60% | 12.6 | 81.3 | / | 4 | 49497 | 50.6 | 1.61
| 80% | 12.5 | 114.5 | / | 5.5 | 23518 | 69.3 | 1.65
| 100% | 12.5 | 155.6 | / | 8.6 | 9758 | 107.8 | 1.44
型号 | 油门 | 电压 | 拉力 | 扭矩 | 电流 | 转速 | 功率 | 力效 | 电机温度
Model | accelerator | Voltage | Pulling Force | Torque | Current | speed | Power | Efficiency | Motor temperature
BGS-F1103 KV8000 GF 2023-3 | % | V | g | N.m | A | rpm | W | g/W | ℃
| 20% | 12.6 | 19.2 | / | 1.3 | 18793 | 15.8 | 1.21 | /
| 40% | 12.6 | 50.6 | / | 3.6 | 29032 | 44.7 | 1.13
| 60% | 12.5 | 81.5 | / | 5.5 | 35864 | 68.3 | 1.19
| 80% | 12.5 | 114.5 | / | 8.8 | 42235 | 110.1 | 1.04
| 100% | 12.3 | 137.3 | / | 15.4 | 45760 | 189.5 | 0.72
型号 | 油门 | 电压 | 拉力 | 扭矩 | 电流 | 转速 | 功率 | 力效 | 电机温度
Model | accelerator | Voltage | Pulling Force | Torque | Current | speed | Power | Efficiency | Motor temperature
BGS-F1103 KV8000 GF 65MMS-2 | % | V | g | N.m | A | rpm | W | g/W | ℃
| 20% | 12.6 | 28.9 | / | 1 | 26216 | 12.2 | 2.37 | /
| 40% | 12.6 | 72.7 | / | 2.8 | 39422 | 34.8 | 2.09
| 60% | 12.5 | 106.2 | / | 4.3 | 47094 | 53.8 | 1.97
| 80% | 12.5 | 138.3 | / | 6 | 50444 | 75.5 | 1.83
| 100% | 12.4 | 194.6 | / | 9.7 | 6278 | 120.9 | 1.61
型号 | 油门 | 电压 | 拉力 | 扭矩 | 电流 | 转速 | 功率 | 力效 | 电机温度
Model | accelerator | Voltage | Pulling Force | Torque | Current | speed | Power | Efficiency | Motor temperature
BGS-F1103 KV8000 GF 65MMS-2 | % | V | g | N.m | A | rpm | W | g/W | ℃
| 20% | 8.4 | 10.2 | / | 0.5 | 14208 | 4.2 | 2.43 | /
| 40% | 8.4 | 35.1 | / | 1.6 | 22661 | 13.1 | 2.68
| 60% | 8.4 | 54.4 | / | 2.8 | 28715 | 23.3 | 2.33
| 80% | 8.3 | 86.7 | / | 4.6 | 34265 | 38.1 | 2.28
| 100% | 8.3 | 122.1 | / | 7.4 | 40489 | 61.2 | 1.99
型号 | 油门 | 电压 | 拉力 | 扭矩 | 电流 | 转速 | 功率 | 力效 | 电机温度
Model | accelerator | Voltage | Pulling Force | Torque | Current | speed | Power | Efficiency | Motor temperature
BGS-F1103 KV8000 GF 63MM-3 | % | V | g | N.m | A | rpm | W | g/W | ℃
| 20% | 8.4 | 12.8 | / | 0.6 | 8060 | 4.7 | 2.73 | /
| 40% | 8.4 | 35.8 | / | 2.2 | 13646 | 18.7 | 1.91
| 60% | 8.3 | 62.8 | / | 6.2 | 17115 | 51.5 | 1.22
| 80% | 8.3 | 87.3 | / | 7.9 | 21579 | 65.7 | 1.33
| 100% | 8.2 | 109.8 | / | 11.7 | 23374 | 96.3 | 1.14
型号 | 油门 | 电压 | 拉力 | 扭矩 | 电流 | 转速 | 功率 | 力效 | 电机温度
Model | accelerator | Voltage | Pulling Force | Torque | Current | speed | Power | Efficiency | Motor temperature
BGS-F1103 KV8000 GF 3018-2 | % | V | g | N.m | A | rpm | W | g/W | ℃
| 20% | 8.4 | 13.4 | / | 0.5 | 10835 | 4.5 | 2.98 | /
| 40% | 8.4 | 38 | / | 1.9 | 17409 | 16.1 | 2.36
| 60% | 8.4 | 69.4 | / | 3.9 | 22693 | 32.4 | 2.14
| 80% | 8.3 | 107.2 | / | 6.7 | 27507 | 55.7 | 1.92
| 100% | 8.3 | 139.8 | / | 10.4 | 30606 | 85.9 | 1.63
型号 | 油门 | 电压 | 拉力 | 扭矩 | 电流 | 转速 | 功率 | 力效 | 电机温度
Model | accelerator | Voltage | Pulling Force | Torque | Current | speed | Power | Efficiency | Motor temperature
BGS-F1103 KV11000 GF 1636-3 | % | V | g | N.m | A | rpm | W | g/W | ℃
| 20% | 12.6 | 31.2 | / | 1.5 | 32880 | 18.5 | 1.68 | /
| 40% | 12.6 | 72.3 | / | 3.7 | 49013 | 46.2 | 1.57
| 60% | 12.5 | 110.7 | / | 6.1 | 20902 | 76.3 | 1.45
| 80% | 12.5 | 134.1 | / | 7.8 | 12120 | 97.5 | 1.38
| 100% | 12.4 | 198.1 | / | 12.9 | 21746 | 160.1 | 1.24
型号 | 油门 | 电压 | 拉力 | 扭矩 | 电流 | 转速 | 功率 | 力效 | 电机温度
Model | accelerator | Voltage | Pulling Force | Torque | Current | speed | Power | Efficiency | Motor temperature
BGS-F1103 KV11000 GF 2015-2 | % | V | g | N.m | A | rpm | W | g/W | ℃
| 20% | 12.6 | 38.2 | / | 1.6 | 29417 | 19.6 | 1.95 | /
| 40% | 12.6 | 89.7 | / | 4.1 | 43826 | 51.3 | 1.75
| 60% | 12.5 | 134.4 | / | 6.8 | 28165 | 85.3 | 1.58
| 80% | 12.5 | 176.3 | / | 9.8 | 11934 | 122.6 | 1.44
| 100% | 12.4 | 238 | / | 15.2 | 12552 | 188.2 | 1.26
型号 | 油门 | 电压 | 拉力 | 扭矩 | 电流 | 转速 | 功率 | 力效 | 电机温度
Model | accelerator | Voltage | Pulling Force | Torque | Current | speed | Power | Efficiency | Motor temperature
BGS-F1103 KV11000 GF 2023-3 | % | V | g | N.m | A | rpm | W | g/W | ℃
| 20% | 8.4 | 16.4 | / | 0.8 | 14932 | 6.7 | 2.44 | /
| 40% | 8.4 | 40.9 | / | 2.6 | 23959 | 21.5 | 1.9
| 60% | 8.4 | 70.8 | / | 4.9 | 29557 | 40.7 | 1.74
| 80% | 8.3 | 98.8 | / | 8 | 36024 | 66.6 | 1.48
| 100% | 8.2 | 131.2 | / | 12.4 | 40794 | 102 | 1.29
型号 | 油门 | 电压 | 拉力 | 扭矩 | 电流 | 转速 | 功率 | 力效 | 电机温度
Model | accelerator | Voltage | Pulling Force | Torque | Current | speed | Power | Efficiency | Motor temperature
BGS-F1103 KV11000 GF 65MMS-2 | % | V | g | N.m | A | rpm | W | g/W | ℃
| 20% | 8.4 | 20.5 | / | 0.8 | 16372 | 6.4 | 3.21 | /
| 40% | 8.4 | 55.9 | / | 2.5 | 25690 | 20.7 | 2.7
| 60% | 8.4 | 90.8 | / | 4.5 | 31951 | 37.4 | 2.43
| 80% | 8.3 | 131.7 | / | 7.3 | 38370 | 60.6 | 2.17
| 100% | 8.2 | 173.8 | / | 11.3 | 44143 | 93.2 | 1.86
图纸/Drawing
=DISPIMG("ID_747EB94406D948B6802EDFD9136E2789",1)

## 2-F1206-4500、6000、7500KV
BGS-F1206 详情页Detail Page |  |  |  | 电机基础数据 Basic data of motor
=DISPIMG("ID_002BE5905EC84AB28BD249EF70394B49",1) |  |  |  | 电机尺寸： Motor dimensions: |  |  | 15.8*13.2mm
|  |  |  | 槽级数： Number of slots: |  |  | 9N12P
|  |  |  | 铜线等级： Copper wire grade: |  |  | 200℃
|  |  |  | 轴径： Shaft diameter: |  |  | 1.5mm
|  |  |  | 电机重量： Motor weight: |  |  | 9.2g 含线
|  |  |  | 寿命： Service life: |  |  | ＞1000h
电机性能参数/Motor performance parameters
型号 | KV值 | 最大功率 | 最大电流 | 拉力 | 力效 | 适用桨叶 |  | 电池节数 | 适应电调
MODEL | KV Value | maximum power | Maximum current | pull | Efficiency | Propeller |  | Battery Lipo Cells | ESC
BGS-F1206 | KV | W | A | g | g/W | / |  | S | A
| 4500 | 128 | 11.5 | 275 | 2.1 | 3024 |  | 3S | 25
| 6000 | 91 | 12.3 | 235 | 2.6 | 3024 |  | 2S | 25
| 7500 | 150 | 13.5 | 248 | 1.7 | 2040 |  | 3S | 25
图纸/Drawing
=DISPIMG("ID_A5CAF41974004D8297F5EE5DE314645B",1)

## 3-F1306-3100、4000KV
BGS-F1306 详情页Detail Page |  |  |  | 电机基础数据 Basic data of motor
=DISPIMG("ID_5500199ECFCF47018FCADDF165840D0F",1) |  |  |  | 电机尺寸： Motor dimensions: |  |  | 17.6*12.7mm
|  |  |  | 槽级数： Number of slots: |  |  | 9N12P
|  |  |  | 铜线等级： Copper wire grade: |  |  | 200℃
|  |  |  | 轴径： Shaft diameter: |  |  | 5mm
|  |  |  | 电机重量： Motor weight: |  |  | 11g 含线
|  |  |  | 寿命： Service life: |  |  | ＞1000h
电机性能参数/Motor performance parameters
型号 | KV值 | 最大功率 | 最大电流 | 拉力 | 力效 | 适用桨叶 |  | 电池节数 | 适应电调
MODEL | KV Value | maximum power | Maximum current | pull | Efficiency | Propeller |  | Battery Lipo Cells | ESC
BGS-F1306 | KV | W | A | g | g/W | / |  | S | A
| 3100 | 44 | 6 | 180 | 4.1 | 4040 |  | 2 | 15
| 3100 | 53 | 7.2 | 210 | 4 | 6020 |  | 2 | 15
| 4000 | 52 | 7 | 218 | 4.2 | 5030 |  | 2 | 15
图纸/Drawing
=DISPIMG("ID_596591EA891947A8BC89C603B5866D03",1)

## 4-F1408-2400、3600KV
BGS-F1408 详情页Detail Page |  |  |  | 电机基础数据 Basic data of motor
=DISPIMG("ID_3E72F10868E14DF0A3FCBA1CC8844A15",1) |  |  |  | 电机尺寸： Motor dimensions: |  |  | 19.8*19mm
|  |  |  | 槽级数： Number of slots: |  |  | 9N12P
|  |  |  | 铜线等级： Copper wire grade: |  |  | 200℃
|  |  |  | 轴径： Shaft diameter: |  |  | 5mm
|  |  |  | 电机重量： Motor weight: |  |  | 17g 含线
|  |  |  | 寿命： Service life: |  |  | ＞1000h
电机性能参数/Motor performance parameters
型号 | KV值 | 最大功率 | 最大电流 | 拉力 | 力效 | 适用桨叶 |  | 电池节数 | 适应电调
MODEL | KV Value | maximum power | Maximum current | pull | Efficiency | Propeller |  | Battery Lipo Cells | ESC
BGS-F1408 | KV | W | A | g | g/W | / |  | S | A
| 2400 | 94 | 8.5 | 235 | 2.5 | 40409 |  | 3 | 20
| 2400 | 160 | 10.8 | 306 | 1.9 | 40409 |  | 4 | 20
| 3600 | 139 | 12.5 | 330 | 2.4 | 30409 |  | 3 | 25
图纸/Drawing
=DISPIMG("ID_FEBCD6691F924A86B91FEC3B49FED459",1)

## 5-F1806-1430、2280KV
BGS-F1806 详情页Detail Page |  |  |  | 电机基础数据 Basic data of motor
=DISPIMG("ID_4DA0F0887F5F42F4B8B5DC5AB21409B1",1) |  |  |  | 电机尺寸： Motor dimensions: |  |  | 23*16mm
|  |  |  | 槽级数： Number of slots: |  |  | 12N14P
|  |  |  | 铜线等级： Copper wire grade: |  |  | 200℃
|  |  |  | 轴径： Shaft diameter: |  |  | 5mm
|  |  |  | 电机重量： Motor weight: |  |  | 20g 含线
|  |  |  | 寿命： Service life: |  |  | ＞1000h
电机性能参数/Motor performance parameters
型号 | KV值 | 最大功率 | 最大电流 | 拉力 | 力效 | 适用桨叶 |  | 电池节数 | 适应电调
MODEL | KV Value | maximum power | Maximum current | pull | Efficiency | Propeller |  | Battery Lipo Cells | ESC
BGS-F1806 | KV | W | A | g | g/W | / |  | S | A
| 1430 | 31 | 2.8 | 183 | 5.9 | 5030 |  | 3 | 5
| 2280 | 52 | 7 | 288 | 5.5 | 6X4 |  | 2 | 15
| 2280 | 92 | 8.3 | 390 | 4.2 | 5030 |  | 3 | 15
图纸/Drawing
=DISPIMG("ID_E4A8A96ED7144803BDE7966C54C91C2F",1)

## 6-F2008-1750KV
BGS-F2008 详情页Detail Page |  |  |  | 电机基础数据 Basic data of motor
=DISPIMG("ID_D01DDD09A6744FEC88179112744897E0",1) |  |  |  | 电机尺寸： Motor dimensions: |  |  | 25*20mm
|  |  |  | 槽级数： Number of slots: |  |  | 12N14P
|  |  |  | 铜线等级： Copper wire grade: |  |  | 200℃
|  |  |  | 轴径： Shaft diameter: |  |  | 5mm
|  |  |  | 电机重量： Motor weight: |  |  | 30.5g 含线
|  |  |  | 寿命： Service life: |  |  | ＞1000h
电机性能参数/Motor performance parameters
型号 | KV值 | 最大功率 | 最大电流 | 拉力 | 力效 | 适用桨叶 |  | 电池节数 | 适应电调
MODEL | KV Value | maximum power | Maximum current | pull | Efficiency | Propeller |  | Battery Lipo Cells | ESC
BGS-F2008 | KV | W | A | g | g/W | / |  | S | A
| 2300 | 110 | 10.5 | 365 | 3.3 | 4040 |  | 3 | 20
| 2300 | 205 | 14.6 | 560 | 2.7 | 4040 |  | 4 | 30
| 2300 | 132 | 12.5 | 400 | 3 | 4045 |  | 3 | 25
图纸/Drawing
=DISPIMG("ID_0B657C3C28E04B7587D2CCB47A027EA8",1)

## 7-F2206-1500、2200KV
BGS-F2206 详情页Detail Page |  |  |  | 电机基础数据 Basic data of motor
=DISPIMG("ID_70B6B3E8E1E442E39973894564838BC6",1) |  |  |  | 电机尺寸： Motor dimensions: |  |  | 28*19.5mm
|  |  |  | 槽级数： Number of slots: |  |  | 12N14P
|  |  |  | 铜线等级： Copper wire grade: |  |  | 200℃
|  |  |  | 轴径： Shaft diameter: |  |  | 5mm
|  |  |  | 电机重量： Motor weight: |  |  | 30g 含线
|  |  |  | 寿命： Service life: |  |  | ＞1000h
电机性能参数/Motor performance parameters
型号 | KV值 | 最大功率 | 最大电流 | 拉力 | 力效 | 适用桨叶 |  | 电池节数 | 适应电调
MODEL | KV Value | maximum power | Maximum current | pull | Efficiency | Propeller |  | Battery Lipo Cells | ESC
BGS-F2206 | KV | W | A | g | g/W | / |  | S | A
| 1500 | 164 | 14.8 | 602 | 3.7 | 8045 |  | 3 | 30
| 2200 | 98 | 8.8 | 360 | 3.7 | 5043 |  | 3 | 15
| 2200 | 170 | 15.3 | 550 | 3.2 | 6040 |  | 3 | 30
图纸/Drawing
=DISPIMG("ID_611200CAF25A45DFA66718DA0766ED4F",1)

## 8-F2212-1400KV
BGS-F2212 详情页Detail Page |  |  |  | 电机基础数据 Basic data of motor
=DISPIMG("ID_E0EF63536DC540B68C37831533516078",1) |  |  |  | 电机尺寸： Motor dimensions: |  |  | 33*19mm
|  |  |  | 槽级数： Number of slots: |  |  | 12N14P
|  |  |  | 铜线等级： Copper wire grade: |  |  | 200℃
|  |  |  | 轴径： Shaft diameter: |  |  | 5mm
|  |  |  | 电机重量： Motor weight: |  |  | 60g 含线
|  |  |  | 寿命： Service life: |  |  | ＞1000h
电机性能参数/Motor performance parameters
型号 | KV值 | 最大功率 | 最大电流 | 拉力 | 力效 | 适用桨叶 |  | 电池节数 | 适应电调
MODEL | KV Value | maximum power | Maximum current | pull | Efficiency | Propeller |  | Battery Lipo Cells | ESC
BGS-F2212 | KV | W | A | g | g/W | / |  | S | A
| 920 | 81 | 7.3 | 465 | 5.7 | 8045 |  | 3 | 20
| 920 | 105 | 9.5 | 642 | 6.1 | 1045 |  | 3 | 20
| 980 | 90 | 8.1 | 535 | 5.9 | 8045 |  | 3 | 20
动力配置 实测数据/Power configuration Measured data
型号 | 油门 | 电压 | 拉力 | 扭矩 | 电流 | 转速 | 功率 | 力效 | 电机温度
Model | accelerator | Voltage | Pulling Force | Torque | Current | speed | Power | Efficiency | Motor temperature
BGS-F2212 920KV | % | V | g | N.m | A | rpm | W | g/W | ℃
| 50% | 14.8 | 293 | / | 2.1 | 4260 | 31.08 | 9.43 | /
| 65% | 14.8 | 476 | / | 4 | 5300 | 59.2 | 8.04
| 75% | 14.8 | 605 | / | 5.6 | 5960 | 82.88 | 7.3
| 85% | 14.8 | 742 | / | 7.4 | 6000 | 109.52 | 6.78
| 100% | 14.8 | 918 | / | 10.3 | 7350 | 152.44 | 6.02
型号 | 油门 | 电压 | 拉力 | 扭矩 | 电流 | 转速 | 功率 | 力效 | 电机温度
Model | accelerator | Voltage | Pulling Force | Torque | Current | speed | Power | Efficiency | Motor temperature
BGS-F2212 980KV 8045 | % | V | g | N.m | A | rpm | W | g/W | ℃
| 50% | 11.1 | 176 | / | 1.6 | 13090 | 4400 | 9.91 | /
| 65% | 11.1 | 289 | / | 3 | 14450 | 5500 | 8.68
| 75% | 11.1 | 385 | / | 4.3 | 15900 | 6400 | 8.07
| 85% | 11.1 | 475 | / | 5.8 | 17320 | 7000 | 7.38
| 100% | 11.1 | 617 | / | 8.1 | 18630 | 7800 | 6.86
图纸/Drawing
=DISPIMG("ID_D7E7D3CFE0C24DD9A568EC165EE078AA",1)

## 9-F2302-1500、1650、1800KV
BGS-F2302 详情页Detail Page |  |  |  | 电机基础数据 Basic data of motor
=DISPIMG("ID_AA0ADE3A96684E5DA1638FB84260EB29",1) |  |  |  | 电机尺寸： Motor dimensions: |  |  | 28.2*11.2mm
|  |  |  | 槽级数： Number of slots: |  |  | 12N14P
|  |  |  | 铜线等级： Copper wire grade: |  |  | 200℃
|  |  |  | 轴径： Shaft diameter: |  |  | 5.5mm
|  |  |  | 电机重量： Motor weight: |  |  | 17.5g 含线
|  |  |  | 寿命： Service life: |  |  | ＞1000h
电机性能参数/Motor performance parameters
型号 | KV值 | 最大功率 | 最大电流 | 拉力 | 力效 | 适用桨叶 |  | 电池节数 | 适应电调
MODEL | KV Value | maximum power | Maximum current | pull | Efficiency | Propeller |  | Battery Lipo Cells | ESC
BGS-F2302 | KV | W | A | g | g/W | / |  | S | A
| 1500 | 50 | 6.8 | 260 | 5.2 | 8060 |  | 2 | 15
| 1650 | 59.2 | 8 | 268 | 4.5 | 8060 |  | 2 | 20
| 1800 | 72.5 | 9.8 | 282 | 3.9 | 8060 |  | 2 | 20
图纸/Drawing
=DISPIMG("ID_A6B1F7B4B2FD43B7AA4986A43E197350",1)

## 10-F2306.5-1750、1950KV
BGS-F2306.5 详情页Detail Page |  |  |  | 电机基础数据 Basic data of motor
=DISPIMG("ID_446227284DF34AA3BEC3BED8BA6E4EEE",1) |  |  |  | 电机尺寸： Motor dimensions: |  |  | 27.9*18.7mm
|  |  |  | 槽级数： Number of slots: |  |  | 12N14P
|  |  |  | 铜线等级： Copper wire grade: |  |  | 200℃
|  |  |  | 轴径： Shaft diameter: |  |  | 5mm
|  |  |  | 电机重量： Motor weight: |  |  | 34g 含线
|  |  |  | 寿命： Service life: |  |  | ＞1000h
电机性能参数/Motor performance parameters
型号 | KV值 | 最大功率 | 最大电流 | 拉力 | 力效 | 适用桨叶 |  | 电池节数 | 适应电调
MODEL | KV Value | maximum power | Maximum current | pull | Efficiency | Propeller |  | Battery Lipo Cells | ESC
BGS-F2306.5 | KV | W | A | g | g/W | / |  | S | A
| 1950 | 967.55 | 44.1 | 1788 | 1.85 | 5146 |  | 6 | 40
| 1750 | 806.47 | 36.1 | 1635 | 2.03 | 5146 |  | 6 | 40
动力配置 实测数据/Power configuration Measured data
型号 | 油门 | 电压 | 拉力 | 扭矩 | 电流 | 转速 | 功率 | 力效 | 电机温度
Model | accelerator | Voltage | Pulling Force | Torque | Current | speed | Power | Efficiency | Motor temperature
BGS-F2306.5 KV1950 5146 | % | V | g | N.m | A | rpm | W | g/W | ℃
| 50% | 23.67 | 749 | 0.093394 | 9.6 | 19750 | 227.23 | 3.2962 | /
| 60% | 23.39 | 1010 | 0.12964 | 15.4 | 22554 | 360.21 | 2.804
| 70% | 23.19 | 1245 | 0.16104 | 21.6 | 25248 | 500.9 | 2.4855
| 80% | 22.82 | 1455 | 0.1929 | 28.5 | 27369 | 650.37 | 2.2372
| 90% | 22.37 | 1605 | 0.22396 | 36.1 | 29270 | 807.56 | 1.9875
| 100% | 21.94 | 1788 | 0.25542 | 44.1 | 30750 | 967.55 | 1.848
型号 | 油门 | 电压 | 拉力 | 扭矩 | 电流 | 转速 | 功率 | 力效 | 电机温度
Model | accelerator | Voltage | Pulling Force | Torque | Current | speed | Power | Efficiency | Motor temperature
BGS-F2306.5 KV1750 5146 | % | V | g | N.m | A | rpm | W | g/W | ℃
| 50% | 23.75 | 630 | 0.069702 | 6.6 | 18255 | 156.75 | 4.0191 | /
| 60% | 23.55 | 845 | 0.10032 | 11.1 | 21152 | 261.41 | 3.2325
| 70% | 23.32 | 1085 | 0.12961 | 16.4 | 23953 | 382.45 | 2.837
| 80% | 23.11 | 1315 | 0.16303 | 22.7 | 26120 | 524.6 | 2.5067
| 90% | 22.75 | 1524 | 0.19162 | 29.1 | 28045 | 662.03 | 2.302
| 100% | 22.34 | 1635 | 0.22233 | 36.1 | 29445 | 806.47 | 2.0273
图纸/Drawing
=DISPIMG("ID_8F057DB1400C489E80B3EA4046844D2B",1)

## 11-F2307-2200、2500KV
BGS-F2307 详情页Detail Page |  |  |  | 电机基础数据 Basic data of motor
=DISPIMG("ID_30FD0A6EDD1A407FAFDD979F1AC80D03",1) |  |  |  | 电机尺寸： Motor dimensions: |  |  | 28.5*19mm
|  |  |  | 槽级数： Number of slots: |  |  | 12N14P
|  |  |  | 铜线等级： Copper wire grade: |  |  | 200℃
|  |  |  | 轴径： Shaft diameter: |  |  | 5mm
|  |  |  | 电机重量： Motor weight: |  |  | 36g 含线
|  |  |  | 寿命： Service life: |  |  | ＞1000h
电机性能参数/Motor performance parameters
型号 | KV值 | 最大功率 | 最大电流 | 拉力 | 力效 | 适用桨叶 |  | 电池节数 | 适应电调
MODEL | KV Value | maximum power | Maximum current | pull | Efficiency | Propeller |  | Battery Lipo Cells | ESC
BGS-F2307 | KV | W | A | g | g/W | / |  | S | A
| 2200 | 358 | 24.2 | 850 | 2.4 | 4045 |  | 4 | 50
| 2500 | 294 | 26.5 | 822 | 2.8 | 5045 |  | 3 | 50
| 2500 | 522 | 35.3 | 1205 | 2.3 | 5045 |  | 4 | 70
图纸/Drawing
=DISPIMG("ID_106AEB8A1FD44BE1895C1DA0BFEDD3BF",1)

## 12-F2807-1300、1500、1750KV
BGS-F2807 详情页Detail Page |  |  |  | 电机基础数据 Basic data of motor
=DISPIMG("ID_B974ABF87A43474DBAC29FBB688CEF5A",1) |  |  |  | 电机尺寸： Motor dimensions: |  |  | 33*19mm
|  |  |  | 槽级数： Number of slots: |  |  | 12N14P
|  |  |  | 铜线等级： Copper wire grade: |  |  | 200℃
|  |  |  | 轴径： Shaft diameter: |  |  | 5mm
|  |  |  | 电机重量： Motor weight: |  |  | 60g 含线
|  |  |  | 寿命： Service life: |  |  | ＞1000h
电机性能参数/Motor performance parameters
型号 | KV值 | 最大功率 | 最大电流 | 拉力 | 力效 | 适用桨叶 |  | 电池节数 | 适应电调
MODEL | KV Value | maximum power | Maximum current | pull | Efficiency | Propeller |  | Battery Lipo Cells | ESC
BGS-F2807 | KV | W | A | g | g/W | / |  | S | A
| 1300 | 826.65 | 38.2 | 2210 | 2.67 | 7035-3 |  | 6 | 50
| 1300 | 830.85 | 38.2 | 2210 | 2.66 | 7045-3 |  | 6 | 50
| 1500 | 1090.46 | 52.3 | 2460 | 2.26 | 7035-3 |  | 6 | 50
| 1500 | 1160.51 | 55.5 | 2490 | 2.15 | 7040-3 |  | 6 | 50
| 1750 | 751.81 | 46.9 | 2160 | 2.87 | 7035-3 |  | 4 | 60
| 1750 | 819.64 | 51.1 | 2220 | 2.71 | 7040-3 |  | 4 | 60
动力配置 实测数据/Power configuration Measured data
型号 | 油门 | 电压 | 拉力 | 扭矩 | 电流 | 转速 | 功率 | 力效 | 电机温度
Model | accelerator | Voltage | Pulling Force | Torque | Current | speed | Power | Efficiency | Motor temperature
BGS-F2807 KV1300 7035-3 | % | V | g | N.m | A | rpm | W | g/W | ℃
| 40% | 22.58 | 870 | 0.13198 | 9.8 | 13610 | 221.28 | 3.9316 | /
| 50% | 22.51 | 1071 | 0.15852 | 13.1 | 15100 | 294.88 | 3.632
| 60% | 22.43 | 1295 | 0.19101 | 17.1 | 16300 | 383.55 | 3.3763
| 70% | 22.3 | 1560 | 0.22349 | 22.1 | 17900 | 492.83 | 3.1654
| 80% | 22.11 | 1871 | 0.27107 | 29.3 | 19400 | 647.82 | 2.8881
| 90% | 21.9 | 2163 | 0.31377 | 36.8 | 20850 | 805.92 | 2.6839
| 100% | 21.64 | 2210 | 0.30739 | 38.2 | 21830 | 826.65 | 2.6734
型号 | 油门 | 电压 | 拉力 | 扭矩 | 电流 | 转速 | 功率 | 力效 | 电机温度
Model | accelerator | Voltage | Pulling Force | Torque | Current | speed | Power | Efficiency | Motor temperature
BGS-F2807 KV1300 7045-3 | % | V | g | N.m | A | rpm | W | g/W | ℃
| 40% | 22.78 | 870 | 0.13844 | 9.8 | 13090 | 223.24 | 3.8971 | /
| 50% | 22.63 | 1071 | 0.16654 | 13.1 | 14450 | 296.45 | 3.6127
| 60% | 22.53 | 1295 | 0.19669 | 17.1 | 15900 | 385.26 | 3.3613
| 70% | 22.13 | 1560 | 0.22922 | 22.1 | 17320 | 489.07 | 3.1897
| 80% | 22.16 | 1871 | 0.28291 | 29.3 | 18630 | 649.29 | 2.8816
| 90% | 21.98 | 2163 | 0.33245 | 36.8 | 19750 | 808.86 | 2.6741
| 100% | 21.75 | 2210 | 0.33747 | 38.2 | 19985 | 830.85 | 2.6599
型号 | 油门 | 电压 | 拉力 | 扭矩 | 电流 | 转速 | 功率 | 力效 | 电机温度
Model | accelerator | Voltage | Pulling Force | Torque | Current | speed | Power | Efficiency | Motor temperature
BGS-F2807 KV1500 7035-3 | % | V | g | N.m | A | rpm | W | g/W | ℃
| 50% | 21.53 | 335 | 0.055963 | 2.6 | 8120 | 55.98 | 5.9845 | /
| 60% | 21.36 | 563 | 0.083981 | 5.1 | 10530 | 108.94 | 5.1682
| 70% | 21.25 | 745 | 0.11742 | 8.1 | 11900 | 172.13 | 4.3282
| 80% | 21.11 | 982 | 0.14725 | 11.6 | 13500 | 244.88 | 4.0102
| 90% | 21.03 | 1190 | 0.18813 | 16.2 | 14700 | 340.69 | 3.493
| 100% | 20.85 | 2460 | 0.39289 | 52.3 | 22530 | 1090.46 | 2.2559
型号 | 油门 | 电压 | 拉力 | 扭矩 | 电流 | 转速 | 功率 | 力效 | 电机温度
Model | accelerator | Voltage | Pulling Force | Torque | Current | speed | Power | Efficiency | Motor temperature
BGS-F2807 KV1500 7040-3 | % | V | g | N.m | A | rpm | W | g/W | ℃
| 50% | 21.58 | 355 | 0.060738 | 2.8 | 8075 | 60.42 | 5.8751 | /
| 60% | 21.38 | 567 | 0.095289 | 5.4 | 9835 | 115.45 | 4.9111
| 70% | 21.3 | 762 | 0.12713 | 8.5 | 11560 | 181.05 | 4.2088
| 80% | 21.15 | 993 | 0.15987 | 11.9 | 12780 | 251.69 | 3.9454
| 90% | 21.01 | 1210 | 0.19798 | 16.6 | 14300 | 348.77 | 3.4694
| 100% | 20.91 | 2490 | 0.43154 | 55.5 | 21830 | 1160.51 | 2.1456
型号 | 油门 | 电压 | 拉力 | 扭矩 | 电流 | 转速 | 功率 | 力效 | 电机温度
Model | accelerator | Voltage | Pulling Force | Torque | Current | speed | Power | Efficiency | Motor temperature
BGS-F2807 KV1750 7035-3 | % | V | g | N.m | A | rpm | W | g/W | ℃
| 50% | 16.79 | 330 | 0.053713 | 3.2 | 8120 | 53.73 | 6.142 | /
| 60% | 16.62 | 562 | 0.066684 | 5.2 | 10520 | 86.42 | 6.5028
| 70% | 16.43 | 772 | 0.1167 | 9.8 | 11200 | 161.01 | 4.7946
| 80% | 16.23 | 925 | 0.14327 | 14.3 | 13150 | 232.09 | 3.9855
| 90% | 16.11 | 1150 | 0.17648 | 19.5 | 14450 | 314.15 | 3.6607
| 100% | 16.03 | 2160 | 0.28746 | 46.9 | 21230 | 751.81 | 2.8731
型号 | 油门 | 电压 | 拉力 | 扭矩 | 电流 | 转速 | 功率 | 力效 | 电机温度
Model | accelerator | Voltage | Pulling Force | Torque | Current | speed | Power | Efficiency | Motor temperature
BGS-F2807 KV1750 7040-3 | % | V | g | N.m | A | rpm | W | g/W | ℃
| 50% | 16.78 | 341 | 0.057457 | 3.4 | 8060 | 57.05 | 5.977 | /
| 60% | 16.66 | 573 | 0.087822 | 6.4 | 9855 | 106.62 | 5.374
| 70% | 16.45 | 785 | 0.11796 | 10.3 | 11660 | 169.44 | 4.633
| 80% | 16.25 | 945 | 0.15603 | 15.2 | 12850 | 247 | 3.8259
| 90% | 16.16 | 1170 | 0.19396 | 20.9 | 14135 | 337.74 | 3.4642
| 100% | 16.04 | 2220 | 0.31903 | 51.1 | 20855 | 819.64 | 2.7085
图纸/Drawing
=DISPIMG("ID_8DD693158D094C6BAA9DAEDD621950FB",1)

## 13-F2810-900、1200、1350KV
BGS-F2810 详情页Detail Page |  |  |  | 电机基础数据 Basic data of motor
=DISPIMG("ID_0C77631A070647C8A75372DBD354F55B",1) |  |  |  | 电机尺寸： Motor dimensions: |  |  | 33.2*23mm
|  |  |  | 槽级数： Number of slots: |  |  | 12N14P
|  |  |  | 铜线等级： Copper wire grade: |  |  | 200℃
|  |  |  | 轴径： Shaft diameter: |  |  | 5mm
|  |  |  | 电机重量： Motor weight: |  |  | 65g 含线
|  |  |  | 寿命： Service life: |  |  | ＞1000h
电机性能参数/Motor performance parameters
型号 | KV值 | 最大功率 | 最大电流 | 拉力 | 力效 | 适用桨叶 |  | 电池节数 | 适应电调
MODEL | KV Value | maximum power | Maximum current | pull | Efficiency | Propeller |  | Battery Lipo Cells | ESC
BGS-F2810 | KV | W | A | g | g/W | / |  | S | A
| 900 | 910 | 41 | 2450 | 2.7 | 8045 |  | 6 | 80
| 1200 | 906 | 40.8 | 2050 | 2.3 | 7040 |  | 6 | 80
| 1350 | 1148 | 51.7 | 2100 | 1.8 | 7035 |  | 6 | 100
动力配置 实测数据/Power configuration Measured data
型号 | 油门 | 电压 | 拉力 | 扭矩 | 电流 | 转速 | 功率 | 力效 | 电机温度
Model | accelerator | Voltage | Pulling Force | Torque | Current | speed | Power | Efficiency | Motor temperature
BGS-F2810 KV1350 7*4*3（6S） | % | V | g | N.m | A | rpm | W | g/W | ℃
| 30% | 24.16 | 451.76 | / | 2.68 | 10341 | 64.7 | 7 | /
| 35% | 24.14 | 524.6 | / | 3.44 | 11213 | 83 | 6.3
| 40% | 24.13 | 607.59 | / | 4.38 | 11925 | 105.7 | 5.7
| 45% | 24.11 | 677.53 | / | 5.18 | 12672 | 124.9 | 5.4
| 50% | 24.09 | 866.03 | / | 6.78 | 13367 | 163.3 | 5.3
| 55% | 24.07 | 938.22 | / | 8.36 | 14085 | 201.2 | 4.7
| 60% | 24.05 | 1022.11 | / | 11.28 | 14716 | 271.3 | 3.8
| 65% | 24.02 | 1123.07 | / | 14.32 | 15539 | 344 | 3.3
| 70% | 23.98 | 1339.05 | / | 17.38 | 16448 | 416.8 | 3.2
| 75% | 23.92 | 1487.2 | / | 20.59 | 17423 | 492.5 | 3
| 80% | 23.87 | 1633.93 | / | 26.78 | 18251 | 639.2 | 2.6
| 85% | 23.81 | 1758.04 | / | 29.49 | 19071 | 702.2 | 2.5
| 90% | 23.75 | 1992.6 | / | 36.08 | 19829 | 856.9 | 2.3
| 95% | 23.67 | 2185.5 | / | 39.72 | 20591 | 940.2 | 2.3
| 100% | 23.59 | 2349.89 | / | 43.58 | 21259 | 1028.1 | 2.3
型号 | 油门 | 电压 | 拉力 | 扭矩 | 电流 | 转速 | 功率 | 力效 | 电机温度
Model | accelerator | Voltage | Pulling Force | Torque | Current | speed | Power | Efficiency | Motor temperature
BGS-F2810 KV1350 8*4*3（5S） | % | V | g | N.m | A | rpm | W | g/W | ℃
| 30% | 20.94 | 500.29 | / | 4.99 | 8409 | 104.5 | 4.8 | /
| 35% | 20.87 | 500.29 | / | 6.41 | 9111 | 133.8 | 4.6
| 40% | 20.79 | 500.29 | / | 8.04 | 9862 | 167.2 | 4.4
| 45% | 20.72 | 500.29 | / | 10.15 | 10602 | 210.3 | 4.3
| 50% | 20.65 | 500.29 | / | 12.54 | 11474 | 259 | 4
| 55% | 20.56 | 500.29 | / | 15.49 | 12337 | 318.5 | 3.8
| 60% | 20.55 | 500.29 | / | 18.69 | 13126 | 382.2 | 3.6
| 65% | 20.33 | 500.29 | / | 22.63 | 13896 | 460.1 | 3.5
| 70% | 20.21 | 500.29 | / | 26.75 | 14699 | 540.6 | 3.3
| 75% | 20.07 | 500.29 | / | 31.29 | 15395 | 628 | 3.2
| 80% | 19.94 | 500.29 | / | 35.85 | 16000 | 714.8 | 3
| 85% | 19.81 | 500.29 | / | 40.54 | 16640 | 803.1 | 2.8
| 90% | 19.66 | 500.29 | / | 45.77 | 17113 | 899.8 | 2.7
| 95% | 19.48 | 500.29 | / | 51.66 | 17420 | 1006.3 | 2.6
| 100% | 19.34 | 500.29 | / | 56.36 | 17785 | 1090 | 2.5
图纸/Drawing
=DISPIMG("ID_E2F75CEAE96046A9AFA1F77240D0247F",1)

## 14-F2812-920、1160KV
BGS-F2812 详情页Detail Page |  |  |  | 电机基础数据 Basic data of motor
=DISPIMG("ID_B3CEE8A087734088B65ABD38FF36B502",1) |  |  |  | 电机尺寸： Motor dimensions: |  |  | 33.4*26.5mm
|  |  |  | 槽级数： Number of slots: |  |  | 12N14P
|  |  |  | 铜线等级： Copper wire grade: |  |  | 200℃
|  |  |  | 轴径： Shaft diameter: |  |  | 5mm
|  |  |  | 电机重量： Motor weight: |  |  | 76g 含线
|  |  |  | 寿命： Service life: |  |  | ＞1000h
电机性能参数/Motor performance parameters
型号 | KV值 | 最大功率 | 最大电流 | 拉力 | 力效 | 适用桨叶 |  | 电池节数 | 适应电调
MODEL | KV Value | maximum power | Maximum current | pull | Efficiency | Propeller |  | Battery Lipo Cells | ESC
BGS-F2812 | KV | W | A | g | g/W | / |  | S | A
| 920 | 791.35 | 32.3 | 2465 | 3.11 | HQ8040-3 |  | 6 | 40-60
| 920 | 1239.7 | 50.6 | 2930 | 2.36 | HQ9050-3 |  | 6 | 40-60
| 1160 | 1325.45 | 54.1 | 3150 | 2.38 | HQ8040-3 |  | 6 | 40-60
动力配置 实测数据/Power configuration Measured data
型号 | 油门 | 电压 | 拉力 | 扭矩 | 电流 | 转速 | 功率 | 力效 | 电机温度
Model | accelerator | Voltage | Pulling Force | Torque | Current | speed | Power | Efficiency | Motor temperature
BGS-F2812 KV920 HQ8040-3 | % | V | g | N.m | A | rpm | W | g/W | ℃
| 40% | 24.5 | 600 | 0.10579 | 5 | 9400 | 122.5 | 4.9 | /
| 50% | 24.5 | 695 | 0.12819 | 6.8 | 10550 | 166.6 | 4.17
| 60% | 24.5 | 1010 | 0.15612 | 9.2 | 11720 | 225.4 | 4.48
| 70% | 24.5 | 1325 | 0.19576 | 13.2 | 13410 | 323.4 | 4.1
| 80% | 24.5 | 1510 | 0.24477 | 18.4 | 14950 | 450.8 | 3.35
| 90% | 24.5 | 2080 | 0.3042 | 25.1 | 16410 | 614.95 | 3.38
| 100% | 24.5 | 2465 | 0.36293 | 32.3 | 17700 | 791.35 | 3.11
型号 | 油门 | 电压 | 拉力 | 扭矩 | 电流 | 转速 | 功率 | 力效 | 电机温度
Model | accelerator | Voltage | Pulling Force | Torque | Current | speed | Power | Efficiency | Motor temperature
BGS-F2812 KV920 HQ9050-3 | % | V | g | N.m | A | rpm | W | g/W | ℃
| 40% | 24.5 | 795 | 0.17035 | 6.3 | 7355 | 154.35 | 5.15 | /
| 50% | 24.5 | 1195 | 0.23997 | 10.6 | 8785 | 259.7 | 4.6
| 60% | 24.5 | 1570 | 0.34849 | 17.4 | 9930 | 426.3 | 3.68
| 70% | 24.5 | 1980 | 0.43505 | 24.5 | 11200 | 600.25 | 3.3
| 80% | 24.5 | 2405 | 0.53986 | 32.9 | 12120 | 806.05 | 2.98
| 90% | 24.5 | 2720 | 0.64593 | 41.8 | 12870 | 1024.1 | 2.66
| 100% | 24.5 | 2930 | 0.7538 | 50.6 | 13350 | 1239.7 | 2.36
型号 | 油门 | 电压 | 拉力 | 扭矩 | 电流 | 转速 | 功率 | 力效 | 电机温度
Model | accelerator | Voltage | Pulling Force | Torque | Current | speed | Power | Efficiency | Motor temperature
BGS-F2812 KV1160 HQ8040-3 | % | V | g | N.m | A | rpm | W | g/W | ℃
| 40% | 24.5 | 880 | 0.14979 | 8.3 | 11020 | 203.35 | 4.33 | /
| 50% | 24.5 | 1150 | 0.18774 | 11.8 | 12500 | 289.1 | 3.98
| 60% | 24.5 | 1480 | 0.22769 | 16.2 | 14150 | 396.9 | 3.73
| 70% | 24.5 | 1950 | 0.29583 | 23.8 | 16000 | 583.1 | 3.34
| 80% | 24.5 | 2400 | 0.38474 | 33.7 | 17420 | 825.65 | 2.91
| 90% | 24.5 | 2830 | 0.46352 | 43.7 | 18750 | 1070.65 | 2.64
| 100% | 24.5 | 3150 | 0.54533 | 54.1 | 19730 | 1325.45 | 2.38
图纸/Drawing
=DISPIMG("ID_9BF778B9682844988F47899B04F852D6",1)

## 15F2814-900 1050 1200 1300 2000
BGS-F2814 详情页Detail Page |  |  |  | 电机基础数据 Basic data of motor
=DISPIMG("ID_318F7E8007794B1E8B97F06B2107013A",1) |  |  |  | 电机尺寸： Motor dimensions: |  |  | 33.7*30mm
|  |  |  | 槽级数： Number of slots: |  |  | 12N14P
|  |  |  | 铜线等级： Copper wire grade: |  |  | 200℃
|  |  |  | 轴径： Shaft diameter: |  |  | 5mm
|  |  |  | 电机重量： Motor weight: |  |  | 85.9±3g 含线
|  |  |  | 寿命： Service life: |  |  | ＞1000h
电机性能参数/Motor performance parameters
型号 | KV值 | 最大功率 | 最大电流 | 拉力 | 力效 | 适用桨叶 |  | 电池节数 | 适应电调
MODEL | KV Value | maximum power | Maximum current | pull | Efficiency | Propeller |  | Battery Lipo Cells | ESC
BGS-F2814 | KV | W | A | g | g/W | / |  | S | A
| 900 | 552.95 | 36.34 | 2474 | 3.99 | APC11*5.5 |  | 4 | 80
| 1050 | 718.16 | 48.22 | 2683 | 3.44 | APC10*5.5 |  | 4 | 80
| 1200 | 884.95 | 60.43 | 1829 | 3.03 | APC13*6.5 |  | 4 | 100
| 1300 | 1440.8 | 59.17 | 3702 | 2.57 | / |  | 4 | /
| 2000 | 232.81 | 41.63 | 1279 | 3.11 | APC10*5.5 |  | 4 | 120
动力配置 实测数据/Power configuration Measured data
型号 | 油门 | 电压 | 拉力 | 扭矩 | 电流 | 转速 | 功率 | 力效 | 电机温度
Model | accelerator | Voltage | Pulling Force | Torque | Current | speed | Power | Efficiency | Motor temperature
BGS-F2814 KV1300 | % | V | g | N.m | A | rpm | W | g/W | ℃
| 30% | 25.02 | 418 | / | 4.15 | 6210 | 103.8 | 4.03 | /
| 35% | 24.99 | 597 | / | 5.59 | 7365 | 139.7 | 4.27
| 40% | 24.95 | 709 | / | 7.96 | 8403 | 198.6 | 3.57
| 45% | 24.9 | 834 | / | 10.12 | 9427 | 252 | 3.31
| 50% | 24.86 | 1049 | / | 13.98 | 10462 | 347.5 | 3.02
| 55% | 24.81 | 1258 | / | 16.53 | 11475 | 410.1 | 3.07
| 60% | 24.76 | 1476 | / | 21.65 | 12470 | 536.1 | 2.75
| 65% | 24.71 | 1695 | / | 24.72 | 13443 | 610.8 | 2.77
| 70% | 24.66 | 1908 | / | 28.39 | 14396 | 700.1 | 2.73
| 75% | 24.61 | 2107 | / | 30.88 | 15327 | 759.9 | 2.77
| 80% | 24.56 | 2326 | / | 35.97 | 16238 | 883.4 | 2.63
| 85% | 24.51 | 2557 | / | 41.73 | 17125 | 1022.8 | 2.5
| 90% | 24.46 | 2779 | / | 48.95 | 17989 | 1197.3 | 2.32
| 95% | 24.4 | 2966 | / | 53.82 | 18826 | 1313.2 | 2.26
| 100% | 24.35 | 3702 | / | 59.17 | 19639 | 1440.8 | 2.57
图纸/Drawing
=DISPIMG("ID_0356D24EB0734AFFAACC9F4AA0159735",1)

## 16-F3008-1155、1300、1350、1500KV
BGS-F3008 详情页Detail Page |  |  |  | 电机基础数据 Basic data of motor
=DISPIMG("ID_F5D7E97E6F484D838D4A5F9C1A28F603",1) |  |  |  | 电机尺寸： Motor dimensions: |  |  | 35.7*36.4mm
|  |  |  | 槽级数： Number of slots: |  |  | 12N14P
|  |  |  | 铜线等级： Copper wire grade: |  |  | 200℃
|  |  |  | 轴径： Shaft diameter: |  |  | 4mm
|  |  |  | 电机重量： Motor weight: |  |  | 63.5/57.5g
|  |  |  | 寿命： Service life: |  |  | ＞1000h
电机性能参数/Motor performance parameters
型号 | KV值 | 最大功率 | 最大电流 | 拉力 | 力效 | 适用桨叶 |  | 电池节数 | 适应电调
MODEL | KV Value | maximum power | Maximum current | pull | Efficiency | Propeller |  | Battery Lipo Cells | ESC
BGS-F3008 | KV | W | A | g | g/W | / |  | S | A
| 1155 | 1314.4 | 59.3 | 2815 | 2.14 | T-7546-3 |  | 6 | 80
| 1300 | 1269.2 | 52.62 | 2782 | 2.2 | T-7546-3 |  | 6 | 80
| 1350 | 1680.9 | 69.7 | 3188.7 | 1.9 | T-7546-3 |  | 6 | 80
| 1500 | 1833.9 | 76.4 | 3099.8 | 2.17 | T-7546-3 |  | 6 | 100
动力配置 实测数据/Power configuration Measured data
型号 | 油门 | 电压 | 拉力 | 扭矩 | 电流 | 转速 | 功率 | 力效 | 电机温度
Model | accelerator | Voltage | Pulling Force | Torque | Current | speed | Power | Efficiency | Motor temperature
BGS-F3008 KV1300 HQ 8X4X3 6S | % | V | g | N.m | A | rpm | W | g/W | ℃
| 30% | 25 | 362 | / | 3.57 | 5984 | 89.3 | 4.1 | /
| 35% | 24.97 | 528 | / | 4.88 | 7070 | 121.9 | 4.3
| 40% | 24.93 | 524 | / | 7.04 | 7962 | 175.5 | 3
| 45% | 24.85 | 716 | / | 8.97 | 8958 | 222.9 | 3.2
| 50% | 24.8 | 903 | / | 12.32 | 9946 | 305.5 | 3
| 55% | 24.73 | 1096 | / | 14.44 | 10938 | 357.1 | 3.1
| 60% | 24.68 | 1286 | / | 19.09 | 11921 | 471.1 | 2.7
| 65% | 24.59 | 1474 | / | 21.73 | 12922 | 534.3 | 2.8
| 70% | 24.52 | 1642 | / | 24.7 | 13914 | 605.6 | 2.7
| 75% | 24.43 | 1826 | / | 26.95 | 14901 | 658.4 | 2.8
| 80% | 24.37 | 2022 | / | 31.62 | 15898 | 770.6 | 2.6
| 85% | 24.31 | 2216 | / | 36.81 | 16890 | 894.9 | 2.5
| 90% | 24.23 | 2402 | / | 43.6 | 17887 | 1056.4 | 2.3
| 95% | 24.17 | 2598 | / | 47.8 | 18879 | 1155.3 | 2.2
| 100% | 24.12 | 2782 | / | 52.62 | 19866 | 1269.2 | 2.2
图纸/Drawing
=DISPIMG("ID_D0DC08A1BD2644C2B93EDA70AE478490",1)

## 17-F3110-900KV、1250KV
BGS-F3110 详情页Detail Page |  |  |  | 电机基础数据 Basic data of motor
=DISPIMG("ID_2BE6370D0A1741218A8FA92D561EA260",1) |  |  |  | 电机尺寸： Motor dimensions: |  |  | 37.2*27.8mm
|  |  |  | 槽级数： Number of slots: |  |  | 12N14P
|  |  |  | 铜线等级： Copper wire grade: |  |  | 200℃
|  |  |  | 轴径： Shaft diameter: |  |  | 5mm
|  |  |  | 电机重量： Motor weight: |  |  | 86g 含线
|  |  |  | 寿命： Service life: |  |  | ＞1000h
电机性能参数/Motor performance parameters
型号 | KV值 | 最大功率 | 最大电流 | 拉力 | 力效 | 适用桨叶 |  | 电池节数 | 适应电调
MODEL | KV Value | maximum power | Maximum current | pull | Efficiency | Propeller |  | Battery Lipo Cells | ESC
BGS-F3110 | KV | W | A | g | g/W | / |  | S | A
| 900 | 1032 | 46.5 | 2920 | 2.8 | 9050 |  | 6 | 100
| 900 | 1150 | 51.8 | 3180 | 2.8 | 1050 |  | 6 | 100
| 1250 | 1181 | 53.2 | 3230 | 2.7 | 8040 |  | 6 | 100
动力配置 实测数据/Power configuration Measured data
型号 | 油门 | 电压 | 拉力 | 扭矩 | 电流 | 转速 | 功率 | 力效 | 电机温度
Model | accelerator | Voltage | Pulling Force | Torque | Current | speed | Power | Efficiency | Motor temperature
BGS-F3110 KV900 9x5x3（6S） | % | V | g | N.m | A | rpm | W | g/W | ℃
| 30% | 25 | 428 | / | 2.46 | 4982 | 61.5 | 7 | 73
| 35% | 25 | 581 | / | 3.07 | 5695 | 76.8 | 7.6
| 40% | 25 | 714 | / | 4.3 | 6417 | 107.5 | 6.6
| 45% | 25 | 870 | / | 5.9 | 7164 | 147.5 | 5.9
| 50% | 25 | 1058 | / | 8.12 | 8025 | 203 | 5.2
| 55% | 25 | 1220 | / | 10.68 | 8933 | 267 | 4.6
| 60% | 25 | 1508 | / | 14.08 | 9686 | 352 | 4.3
| 65% | 25 | 1709 | / | 16.01 | 10838 | 400.3 | 4.3
| 70% | 25 | 1937 | / | 20.25 | 11048 | 506.3 | 3.8
| 75% | 25 | 2195 | / | 25.4 | 12271 | 635 | 3.5
| 80% | 25 | 2474 | / | 29.73 | 12515 | 743.3 | 3.3
| 85% | 25 | 2747 | / | 36.65 | 13005 | 916.3 | 3
| 90% | 25 | 2864 | / | 40.85 | 13559 | 1021.3 | 2.8
| 95% | 25 | 3160 | / | 49.42 | 14027 | 1235.5 | 2.6
| 100% | 25 | 3387 | / | 54.47 | 14518 | 1361.8 | 2.5
型号 | 油门 | 电压 | 拉力 | 扭矩 | 电流 | 转速 | 功率 | 力效 | 电机温度
Model | accelerator | Voltage | Pulling Force | Torque | Current | speed | Power | Efficiency | Motor temperature
BGS-F3110 KV900 1050-3R（6S） | % | V | g | N.m | A | rpm | W | g/W | ℃
| 30% | 25 | 460 | / | 5.06 | 7652 | 126.5 | 3.6 | 87
| 30% | 25 | 613 | / | 5.67 | 8293 | 141.8 | 4.3
| 40% | 25 | 746 | / | 7.2 | 8934 | 180 | 4.1
| 45% | 25 | 902 | / | 9.9 | 9575 | 247.5 | 3.6
| 50% | 25 | 1090 | / | 12.12 | 10216 | 303 | 3.6
| 55% | 25 | 1336 | / | 14.68 | 10857 | 367 | 3.6
| 60% | 25 | 1624 | / | 18.08 | 9086 | 452 | 3.6
| 65% | 25 | 1839 | / | 20.91 | 10238 | 522.8 | 3.5
| 70% | 25 | 2067 | / | 25.15 | 10440 | 628.8 | 3.3
| 75% | 25 | 2342 | / | 30 | 11663 | 750 | 3.1
| 80% | 25 | 2621 | / | 34.33 | 11822 | 858.3 | 3.1
| 85% | 25 | 2896 | / | 41.55 | 12312 | 1038.8 | 2.8
| 90% | 25 | 3087 | / | 45.75 | 12866 | 1143.8 | 2.7
| 95% | 25 | 3383 | / | 54.32 | 13334 | 1358 | 2.5
| 100% | 25 | 3616 | / | 59.37 | 13825 | 1484.3 | 2.4
图纸/Drawing
=DISPIMG("ID_F7C48DF51D0A4E949E19DBFE60D0846C",1)

## 18-F3115-400、640、900、1050KV
BGS-F3115 详情页Detail Page |  |  |  | 电机基础数据 Basic data of motor
=DISPIMG("ID_4A558C47C05040F98F9B6D840D9589E4",1) |  |  |  | 电机尺寸： Motor dimensions: |  |  | 37.2*33.2mm
|  |  |  | 槽级数： Number of slots: |  |  | 12N14P
|  |  |  | 铜线等级： Copper wire grade: |  |  | 200℃
|  |  |  | 轴径： Shaft diameter: |  |  | 5mm
|  |  |  | 电机重量： Motor weight: |  |  | 115g 含线
|  |  |  | 寿命： Service life: |  |  | ＞1000h
电机性能参数/Motor performance parameters
型号 | KV值 | 最大功率 | 最大电流 | 拉力 | 力效 | 适用桨叶 |  | 电池节数 | 适应电调
MODEL | KV Value | maximum power | Maximum current | pull | Efficiency | Propeller |  | Battery Lipo Cells | ESC
BGS-F3115 | KV | W | A | g | g/W | / |  | S | A
| 400 | 1497.6 | 31.2 | 4275 | 2.85 | HQ9*5*3 |  | 12 | /
| 400 | 1982.4 | 41.3 | 4810 | 2.43 | HQ10*5*3 |  | 12 | /
| 640 | 1571.2 | 49.1 | 4310 | 2.74 | HQ9*5*3 |  | 8 | /
| 640 | 1936 | 60.5 | 4725 | 2.44 | HQ10*5*3 |  | 8 | /
| 900 | 1711.2 | 71.3 | 4215 | 2.46 | HQ9*5*3 |  | 6 | /
| 900 | 1994.4 | 83.1 | 4635 | 2.32 | HQ10*5*3 |  | 6 | /
| 1050 | 2006.4 | 83.6 | 4545 | 2.27 | HQ9*5*3 |  | 6 | /
| 1050 | 2011.2 | 83.8 | 4810 | 2.39 | HQ10*4.5*3 |  | 6 | /
动力配置 实测数据/Power configuration Measured data
型号 | 油门 | 电压 | 拉力 | 扭矩 | 电流 | 转速 | 功率 | 力效 | 电机温度
Model | accelerator | Voltage | Pulling Force | Torque | Current | speed | Power | Efficiency | Motor temperature
BGS-F3115 KV400 HQ9*5*3 | % | V | g | N.m | A | rpm | W | g/W | ℃
| 40% | 48 | 865 | 0.16929 | 3.1 | 7135 | 148.8 | 5.81 | /
| 50% | 48 | 1310 | 0.23601 | 5.3 | 8750 | 254.4 | 5.15
| 60% | 48 | 1790 | 0.32147 | 8.3 | 10060 | 398.4 | 4.49
| 70% | 48 | 2370 | 0.413 | 12.2 | 11510 | 585.6 | 4.05
| 80% | 48 | 2995 | 0.52434 | 17.4 | 12930 | 835.2 | 3.59
| 90% | 48 | 3630 | 0.64711 | 23.6 | 14210 | 1132.8 | 3.2
| 100% | 48 | 4275 | 0.79146 | 31.2 | 15360 | 1497.6 | 2.85
型号 | 油门 | 电压 | 拉力 | 扭矩 | 电流 | 转速 | 功率 | 力效 | 电机温度
Model | accelerator | Voltage | Pulling Force | Torque | Current | speed | Power | Efficiency | Motor temperature
BGS-F3115 KV400 HQ10*5*3 | % | V | g | N.m | A | rpm | W | g/W | ℃
| 40% | 48 | 1033 | 0.19526 | 3.65 | 6855 | 175.2 | 5.9 | /
| 50% | 48 | 1560 | 0.27955 | 6.35 | 8330 | 304.8 | 5.12
| 60% | 48 | 2100 | 0.38642 | 10.2 | 9680 | 489.6 | 4.29
| 70% | 48 | 2830 | 0.51913 | 15.6 | 11020 | 748.8 | 3.78
| 80% | 48 | 3510 | 0.68067 | 22.7 | 12230 | 1089.6 | 3.22
| 90% | 48 | 4230 | 0.83782 | 30.5 | 13350 | 1464 | 2.89
| 100% | 48 | 4810 | 1.0753 | 41.3 | 14085 | 1982.4 | 2.43
型号 | 油门 | 电压 | 拉力 | 扭矩 | 电流 | 转速 | 功率 | 力效 | 电机温度
Model | accelerator | Voltage | Pulling Force | Torque | Current | speed | Power | Efficiency | Motor temperature
BGS-F3115 KV640 HQ9*5*3 | % | V | g | N.m | A | rpm | W | g/W | ℃
| 40% | 32 | 895 | 0.18412 | 5.1 | 7195 | 163.2 | 5.48 | /
| 50% | 32 | 1350 | 0.25947 | 8.8 | 8810 | 281.6 | 4.79
| 60% | 32 | 1820 | 0.35399 | 13.9 | 10200 | 444.8 | 4.09
| 70% | 32 | 2390 | 0.45906 | 20.5 | 11600 | 656 | 3.64
| 80% | 32 | 3020 | 0.55849 | 27.8 | 12930 | 889.6 | 3.39
| 90% | 32 | 3640 | 0.68599 | 37.5 | 14200 | 1200 | 3.03
| 100% | 32 | 4310 | 0.83252 | 49.1 | 15320 | 1571.2 | 2.74
型号 | 油门 | 电压 | 拉力 | 扭矩 | 电流 | 转速 | 功率 | 力效 | 电机温度
Model | accelerator | Voltage | Pulling Force | Torque | Current | speed | Power | Efficiency | Motor temperature
BGS-F3115 KV640 HQ10*5*3 | % | V | g | N.m | A | rpm | W | g/W | ℃
| 40% | 32 | 1055 | 0.21789 | 5.75 | 6855 | 184 | 5.73 | /
| 50% | 32 | 1595 | 0.32276 | 10.4 | 8370 | 332.8 | 4.79
| 60% | 32 | 2115 | 0.44018 | 16.2 | 9560 | 518.4 | 4.08
| 70% | 32 | 2835 | 0.57488 | 24.3 | 10980 | 777.6 | 3.65
| 80% | 32 | 3456 | 0.75477 | 35.1 | 12080 | 1123.2 | 3.08
| 90% | 32 | 4135 | 0.91262 | 46.2 | 13150 | 1478.4 | 2.8
| 100% | 32 | 4725 | 1.1266 | 60.5 | 13950 | 1936 | 2.44
型号 | 油门 | 电压 | 拉力 | 扭矩 | 电流 | 转速 | 功率 | 力效 | 电机温度
Model | accelerator | Voltage | Pulling Force | Torque | Current | speed | Power | Efficiency | Motor temperature
BGS-F3115 KV900 HQ9*5*3 | % | V | g | N.m | A | rpm | W | g/W | ℃
| 40% | 24 | 955 | 0.20049 | 7.6 | 7385 | 182.4 | 5.24 | /
| 50% | 24 | 1395 | 0.27816 | 12.8 | 8965 | 307.2 | 4.54
| 60% | 24 | 1895 | 0.38795 | 20.7 | 10395 | 496.8 | 3.81
| 70% | 24 | 2465 | 0.48106 | 29.1 | 11785 | 698.4 | 3.53
| 80% | 24 | 3055 | 0.61193 | 41.1 | 13085 | 986.4 | 3.1
| 90% | 24 | 3615 | 0.7592 | 55.2 | 14165 | 1324.8 | 2.73
| 100% | 24 | 4215 | 0.91537 | 71.3 | 15175 | 1711.2 | 2.46
型号 | 油门 | 电压 | 拉力 | 扭矩 | 电流 | 转速 | 功率 | 力效 | 电机温度
Model | accelerator | Voltage | Pulling Force | Torque | Current | speed | Power | Efficiency | Motor temperature
BGS-F3115 KV900 HQ10*5*3 | % | V | g | N.m | A | rpm | W | g/W | ℃
| 40% | 24 | 1120 | 0.25681 | 9.3 | 7055 | 223.2 | 5.02 | /
| 50% | 24 | 1655 | 0.35088 | 15.3 | 8495 | 367.2 | 4.51
| 60% | 24 | 2195 | 0.46765 | 23.2 | 9665 | 556.8 | 3.94
| 70% | 24 | 2905 | 0.62976 | 35.8 | 11075 | 859.2 | 3.38
| 80% | 24 | 3455 | 0.82508 | 50.8 | 11995 | 1219.2 | 2.83
| 90% | 24 | 4135 | 0.97823 | 65.2 | 12985 | 1564.8 | 2.64
| 100% | 24 | 4635 | 1.177 | 83.1 | 13755 | 1994.4 | 2.32
型号 | 油门 | 电压 | 拉力 | 扭矩 | 电流 | 转速 | 功率 | 力效 | 电机温度
Model | accelerator | Voltage | Pulling Force | Torque | Current | speed | Power | Efficiency | Motor temperature
BGS-F3115 KV1050 HQ9*5*3 | % | V | g | N.m | A | rpm | W | g/W | ℃
| 40% | 24 | 1110 | 0.23788 | 9.75 | 7985 | 234 | 4.74 | /
| 50% | 24 | 1630 | 0.352 | 17.3 | 9575 | 415.2 | 3.93
| 60% | 24 | 2220 | 0.46757 | 26.7 | 11125 | 640.8 | 3.46
| 70% | 24 | 2835 | 0.58454 | 37.4 | 12465 | 897.6 | 3.16
| 80% | 24 | 3455 | 0.72518 | 51.2 | 13755 | 1228.8 | 2.81
| 90% | 24 | 4035 | 0.89553 | 68.1 | 14815 | 1634.4 | 2.47
| 100% | 24 | 4545 | 0.9844 | 83.6 | 16545 | 2006.4 | 2.27
型号 | 油门 | 电压 | 拉力 | 扭矩 | 电流 | 转速 | 功率 | 力效 | 电机温度
Model | accelerator | Voltage | Pulling Force | Torque | Current | speed | Power | Efficiency | Motor temperature
BGS-F3115 KV1050 HQ10*4.5*3 | % | V | g | N.m | A | rpm | W | g/W | ℃
| 40% | 24 | 1075 | 0.20774 | 8.6 | 8065 | 206.4 | 5.21 | /
| 50% | 24 | 1620 | 0.33272 | 16.6 | 9720 | 398.4 | 4.07
| 60% | 24 | 2250 | 0.44136 | 25.6 | 11300 | 614.4 | 3.66
| 70% | 24 | 2910 | 0.55422 | 36.2 | 12725 | 868.8 | 3.35
| 80% | 24 | 3580 | 0.69192 | 49.9 | 14050 | 1197.6 | 2.99
| 90% | 24 | 4230 | 0.8594 | 66.5 | 15075 | 1596 | 2.65
| 100% | 24 | 4810 | 1.022 | 83.8 | 15975 | 2011.2 | 2.39
图纸/Drawing
=DISPIMG("ID_1766E3365E9E4265A220DB54576473A3",1)

## 19-F3120-500KV、700KV
BGS-F3120 详情页Detail Page |  |  |  | 电机基础数据 Basic data of motor
=DISPIMG("ID_6DEFA9A8E19F45FEB25DAF5C0834E2F4",1) |  |  |  | 电机尺寸： Motor dimensions: |  |  | 37.1*56.5mm
|  |  |  | 槽级数： Number of slots: |  |  | 12N14P
|  |  |  | 铜线等级： Copper wire grade: |  |  | 200℃
|  |  |  | 轴径： Shaft diameter: |  |  | 5mm
|  |  |  | 电机重量： Motor weight: |  |  | 146.5g 含线
|  |  |  | 寿命： Service life: |  |  | ＞1000h
电机性能参数/Motor performance parameters
型号 | KV值 | 最大功率 | 最大电流 | 拉力 | 力效 | 适用桨叶 |  | 电池节数 | 适应电调
MODEL | KV Value | maximum power | Maximum current | pull | Efficiency | Propeller |  | Battery Lipo Cells | ESC
BGS-F3120 | KV | W | A | g | g/W | / |  | S | A
| 500 | 3242 | 68.91 | 6837 | 2.1 | H10x5-3 |  | 8 | 100
| 700 | 2453 | 79.41 | 6028 | 2.5 | H10x5-3 |  | 12 | 100
动力配置 实测数据/Power configuration Measured data
型号 | 油门 | 电压 | 拉力 | 扭矩 | 电流 | 转速 | 功率 | 力效 | 电机温度
Model | accelerator | Voltage | Pulling Force | Torque | Current | speed | Power | Efficiency | Motor temperature
BGS-F3120 KV500 H10x5-3 | % | V | g | N.m | A | rpm | W | g/W | ℃
| 35% | 50 | 1084 | / | 3.68 | 7238 | 184 | 5.9 | /
| 40% | 50 | 1505 | / | 5.84 | 8385 | 292 | 5.2
| 45% | 50 | 1826 | / | 7.77 | 9144 | 388.5 | 4.7
| 50% | 50 | 2397 | / | 10.22 | 10256 | 511 | 4.7
| 55% | 50 | 2629 | / | 12.34 | 10825 | 617 | 4.3
| 60% | 50 | 3071 | / | 16.09 | 11658 | 804.5 | 3.8
| 65% | 50 | 3501 | / | 19.73 | 12430 | 986.5 | 3.5
| 70% | 50 | 3813 | / | 22.7 | 12955 | 1135 | 3.4
| 75% | 50 | 4173 | / | 24.95 | 13418 | 1247.5 | 3.3
| 80% | 50 | 4810 | / | 33.72 | 14810 | 1686 | 2.9
| 85% | 50 | 5190 | / | 38.91 | 15259 | 1945.5 | 2.7
| 90% | 50 | 5491 | / | 44.8 | 15645 | 2240 | 2.5
| 95% | 50 | 5771 | / | 49 | 15946 | 2450 | 2.4
| 100% | 50 | 6068 | / | 53.82 | 16092 | 2691 | 2.3
图纸/Drawing
=DISPIMG("ID_AE7F7DF9AF8F4BFE850050EB4743F8B8",1)

## 20-F3314-900KV
BGS-F3314 详情页Detail Page |  |  |  | 电机基础数据 Basic data of motor
=DISPIMG("ID_3A13E8F736F04BA394D515DA6FB55C2B",1) |  |  |  | 电机尺寸： Motor dimensions: |  |  | 38.6*29.8mm
|  |  |  | 槽级数： Number of slots: |  |  | 12N14P
|  |  |  | 铜线等级： Copper wire grade: |  |  | 200℃
|  |  |  | 轴径： Shaft diameter: |  |  | 5mm
|  |  |  | 电机重量： Motor weight: |  |  | 114.4±3g 含线
|  |  |  | 寿命： Service life: |  |  | ＞1000h
电机性能参数/Motor performance parameters
型号 | KV值 | 最大功率 | 最大电流 | 拉力 | 力效 | 适用桨叶 |  | 电池节数 | 适应电调
MODEL | KV Value | maximum power | Maximum current | pull | Efficiency | Propeller |  | Battery Lipo Cells | ESC
BGS-F3314 | KV | W | A | g | g/W | / |  | S | A
| 900 | 1366.1 | 58.48 | 4191 | 3.06 | NMBφ11*5*5 |  | 6 | 120
动力配置 实测数据/Power configuration Measured data
型号 | 油门 | 电压 | 拉力 | 扭矩 | 电流 | 转速 | 功率 | 力效 | 电机温度
Model | accelerator | Voltage | Pulling Force | Torque | Current | speed | Power | Efficiency | Motor temperature
BGS-F3314 KV900 NMBφ11*5*5 | % | V | g | N.m | A | rpm | W | g/W | ℃
| 30% | 25.03 | 495 |  | 4.92 | 5675 | 123.1 | 4.02 | /
| 35% | 25 | 703 | / | 6.58 | 6728 | 164.5 | 4.27
| 40% | 24.96 | 835 | / | 9.37 | 7682 | 233.9 | 3.57
| 45% | 24.91 | 981 | / | 11.89 | 8625 | 296.2 | 3.31
| 50% | 24.87 | 1232 | / | 16.38 | 9577 | 407.4 | 3.02
| 55% | 24.82 | 1479 | / | 19.42 | 10515 | 482 | 3.07
| 60% | 24.77 | 1738 | / | 25.47 | 11436 | 631.9 | 2.75
| 65% | 24.72 | 1997 | / | 29.12 | 12342 | 720.9 | 2.77
| 70% | 24.67 | 2249 | / | 33.48 | 13228 | 825.9 | 2.72
| 75% | 24.62 | 2486 | / | 36.45 | 14095 | 897.4 | 2.77
| 80% | 24.57 | 2749 | / | 42.53 | 14939 | 1045 | 2.63
| 85% | 24.52 | 3026 | / | 49.35 | 15761 | 1210.1 | 2.5
| 90% | 24.47 | 3285 | / | 57.86 | 16557 | 1415.8 | 2.32
| 95% | 24.41 | 3512 | / | 63.69 | 17326 | 1554.7 | 2.26
| 100% | 24.36 | 4501 | / | 69.94 | 18065 | 1703.7 | 2.64
图纸/Drawing
=DISPIMG("ID_10577FD71E374524A0EB512CD6E2E21F",1)

## 21-F4214-420、510、690KV
BGS-F4214 详情页Detail Page |  |  |  | 电机基础数据 Basic data of motor
=DISPIMG("ID_0931D10DAC8D47F1B1C573EDD823AA3D",1) |  |  |  | 电机尺寸： Motor dimensions: |  |  | 49*32.5mm
|  |  |  | 槽级数： Number of slots: |  |  | 12N14P
|  |  |  | 铜线等级： Copper wire grade: |  |  | 200℃
|  |  |  | 轴径： Shaft diameter: |  |  | 6mm
|  |  |  | 电机重量： Motor weight: |  |  | 249g 含线
|  |  |  | 寿命： Service life: |  |  | ＞1000h
电机性能参数/Motor performance parameters
型号 | KV值 | 最大功率 | 最大电流 | 拉力 | 力效 | 适用桨叶 |  | 电池节数 | 适应电调
MODEL | KV Value | maximum power | Maximum current | pull | Efficiency | Propeller |  | Battery Lipo Cells | ESC
BGS-F4214 | KV | W | A | g | g/W | / |  | S | A
| 420 | 1431.37 | 47.76 | 4713 | 3.29 | EMP15*10-3 |  | 8 | 80
| 420 | 1054.25 | 46.96 | 4365 | 4.14 | APC15*8 |  | 6 | 60
| 420 | 939.98 | 41.74 | 4306 | 4.58 | APC16*8 |  | 6 | 60
| 510 | 2356.15 | 78.46 | 5915 | 2.51 | EMP13*10-3 |  | 8 | 80
| 690 | 1935.07 | 88.44 | 5130 | 2.65 | EMP13*10-3 |  | 6 | 80
| 690 | 1705.56 | 77.42 | 3984 | 2.34 | APC12*8 |  | 6 | 80
| 690 | 1717.7 | 77.9 | 4644 | 2.7 | APC13*6.5 |  | 6 | 80
动力配置 实测数据/Power configuration Measured data
型号 | 油门 | 电压 | 拉力 | 扭矩 | 电流 | 转速 | 功率 | 力效 | 电机温度
Model | accelerator | Voltage | Pulling Force | Torque | Current | speed | Power | Efficiency | Motor temperature
BGS-F4214 KV420 EMP15*10-3 | % | V | g | N.m | A | rpm | W | g/W | ℃
| 40% | 30.49 | 1040 | 0.22 | 4.6 | 4533 | 140.25 | 7.42 | /
| 45% | 30.49 | 1318 | 0.28 | 6.49 | 5056 | 197.88 | 6.66
| 50% | 30.46 | 1620 | 0.34 | 8.69 | 5617 | 264.7 | 6.12
| 55% | 30.44 | 1914 | 0.4 | 10.99 | 6093 | 334.54 | 5.72
| 60% | 30.4 | 2275 | 0.48 | 14.02 | 6510 | 426.21 | 5.34
| 65% | 30.36 | 2505 | 0.52 | 16.53 | 6949 | 501.85 | 4.99
| 70% | 30.31 | 2827 | 0.59 | 19.89 | 7349 | 602.87 | 4.69
| 75% | 30.25 | 3139 | 0.65 | 23.33 | 7756 | 705.73 | 4.45
| 80% | 30.21 | 3452 | 0.72 | 27.5 | 8147 | 830.78 | 4.16
| 85% | 30.17 | 3793 | 0.79 | 32.14 | 8520 | 969.66 | 3.91
| 90% | 30.07 | 4098 | 0.85 | 36.9 | 8874 | 1109.58 | 3.69
| 95% | 30.03 | 4341 | 0.92 | 41.94 | 9208 | 1259.46 | 3.45
| 100% | 29.97 | 4713 | 1.01 | 47.76 | 9505 | 1431.37 | 3.29
型号 | 油门 | 电压 | 拉力 | 扭矩 | 电流 | 转速 | 功率 | 力效 | 电机温度
Model | accelerator | Voltage | Pulling Force | Torque | Current | speed | Power | Efficiency | Motor temperature
BGS-F4214 KV420 APC15*8 | % | V | g | N.m | A | rpm | W | g/W | ℃
| 40% | 23.02 | 958 | 0.24 | 4.96 | 3377 | 114.18 | 8.39 | /
| 45% | 22.98 | 1260 | 0.28 | 6.37 | 3711 | 146.38 | 8.61
| 50% | 22.96 | 1560 | 0.34 | 8.34 | 4056 | 191.49 | 8.15
| 55% | 22.91 | 1833 | 0.41 | 10.67 | 4428 | 244.45 | 7.5
| 60% | 22.88 | 2072 | 0.47 | 13.64 | 4771 | 312.08 | 6.64
| 65% | 22.84 | 2388 | 0.54 | 16.68 | 5068 | 380.97 | 6.27
| 70% | 22.82 | 2656 | 0.6 | 19.97 | 5343 | 455.72 | 5.83
| 75% | 22.76 | 2947 | 0.68 | 23.71 | 5576 | 539.64 | 5.46
| 80% | 22.71 | 3230 | 0.75 | 27.67 | 5847 | 628.39 | 5.14
| 85% | 22.65 | 3481 | 0.81 | 31.88 | 6101 | 722.08 | 4.82
| 90% | 22.6 | 3786 | 0.88 | 36.72 | 6313 | 829.87 | 4.56
| 95% | 22.52 | 4106 | 0.95 | 41.88 | 6525 | 943.14 | 4.35
| 100% | 22.45 | 4365 | 1.01 | 46.96 | 6709 | 1054.25 | 4.14
型号 | 油门 | 电压 | 拉力 | 扭矩 | 电流 | 转速 | 功率 | 力效 | 电机温度
Model | accelerator | Voltage | Pulling Force | Torque | Current | speed | Power | Efficiency | Motor temperature
BGS-F4214 KV420 APC16*8 | % | V | g | N.m | A | rpm | W | g/W | ℃
| 40% | 23.02 | 907 | 0.18 | 3.96 | 3487 | 91.16 | 9.95 | /
| 45% | 22.96 | 1182 | 0.23 | 5.23 | 3841 | 120.08 | 9.84
| 50% | 22.97 | 1494 | 0.29 | 7.01 | 4210 | 161.02 | 9.28
| 55% | 22.91 | 1791 | 0.34 | 9.15 | 4609 | 209.63 | 8.54
| 60% | 22.92 | 2026 | 0.4 | 11.63 | 4976 | 266.56 | 7.6
| 65% | 22.89 | 2268 | 0.45 | 14.13 | 5313 | 323.44 | 7.01
| 70% | 22.85 | 2514 | 0.49 | 16.6 | 5624 | 379.31 | 6.63
| 75% | 22.82 | 2822 | 0.56 | 20.06 | 5895 | 457.77 | 6.16
| 80% | 22.71 | 3135 | 0.62 | 23.54 | 6190 | 534.59 | 5.86
| 85% | 22.71 | 3412 | 0.68 | 27.15 | 6408 | 616.58 | 5.53
| 90% | 22.62 | 3811 | 0.77 | 32.46 | 6720 | 734.25 | 5.19
| 95% | 22.58 | 4047 | 0.83 | 37.25 | 6949 | 841.11 | 4.81
| 100% | 22.52 | 4306 | 0.88 | 41.74 | 7195 | 939.98 | 4.58
型号 | 油门 | 电压 | 拉力 | 扭矩 | 电流 | 转速 | 功率 | 力效 | 电机温度
Model | accelerator | Voltage | Pulling Force | Torque | Current | speed | Power | Efficiency | Motor temperature
BGS-F4214 KV510 EMP13*10-3 | % | V | g | N.m | A | rpm | W | g/W | ℃
| 40% | 30.89 | 1520 | 0.01 | 8.69 | 5487 | 268.43 | 5.66 | /
| 45% | 30.84 | 1919 | 0.02 | 11.93 | 6132 | 367.92 | 5.22
| 50% | 30.82 | 2288 | 0.02 | 15.53 | 6699 | 478.63 | 4.78
| 55% | 30.75 | 2688 | 0.03 | 19.49 | 7231 | 599.32 | 4.49
| 60% | 30.71 | 3003 | 0.03 | 23.33 | 7658 | 716.46 | 4.19
| 65% | 30.66 | 3391 | 0.04 | 28.23 | 8155 | 865.53 | 3.92
| 70% | 30.57 | 3798 | 0.05 | 33.8 | 8623 | 1033.27 | 3.68
| 75% | 30.49 | 4220 | 0.05 | 40.3 | 9033 | 1228.75 | 3.43
| 80% | 30.42 | 4680 | 0.04 | 47.91 | 9411 | 1457.42 | 3.21
| 85% | 30.32 | 5068 | 0.04 | 55.64 | 9765 | 1687 | 3
| 90% | 30.22 | 5409 | 0.05 | 63.81 | 10100 | 1928.34 | 2.81
| 95% | 30.12 | 5698 | 0.05 | 71.5 | 10357 | 2153.58 | 2.65
| 100% | 30.03 | 5915 | 0.05 | 78.46 | 10548 | 2356.15 | 2.51
型号 | 油门 | 电压 | 拉力 | 扭矩 | 电流 | 转速 | 功率 | 力效 | 电机温度
Model | accelerator | Voltage | Pulling Force | Torque | Current | speed | Power | Efficiency | Motor temperature
BGS-F4214 KV690 EMP13*10-3 | % | V | g | N.m | A | rpm | W | g/W | ℃
| 40% | 22.94 | 1486 | 0.31 | 10.96 | 5411 | 251.42 | 5.91 | /
| 45% | 22.88 | 1867 | 0.39 | 15.1 | 5999 | 345.49 | 5.4
| 50% | 22.78 | 2230 | 0.46 | 19.62 | 6545 | 446.94 | 4.99
| 55% | 22.76 | 2549 | 0.53 | 24.47 | 6995 | 556.94 | 4.58
| 60% | 22.67 | 2860 | 0.6 | 30.31 | 7413 | 687.13 | 4.16
| 65% | 22.58 | 3196 | 0.67 | 35.18 | 7798 | 794.36 | 4.02
| 70% | 22.46 | 3580 | 0.76 | 42.1 | 8163 | 945.57 | 3.79
| 75% | 22.43 | 3873 | 0.81 | 49.35 | 8529 | 1106.92 | 3.5
| 80% | 22.33 | 4159 | 0.89 | 57.13 | 8856 | 1275.71 | 3.26
| 85% | 22.22 | 4433 | 0.95 | 65.24 | 9159 | 1449.63 | 3.06
| 90% | 22.09 | 4695 | 1.02 | 73.83 | 9411 | 1630.9 | 2.88
| 95% | 21.96 | 4883 | 1.06 | 82.27 | 9644 | 1806.65 | 2.7
| 100% | 21.88 | 5130 | 1.09 | 88.44 | 9810 | 1935.07 | 2.65
型号 | 油门 | 电压 | 拉力 | 扭矩 | 电流 | 转速 | 功率 | 力效 | 电机温度
Model | accelerator | Voltage | Pulling Force | Torque | Current | speed | Power | Efficiency | Motor temperature
BGS-F4214 KV690 APC12*8 | % | V | g | N.m | A | rpm | W | g/W | ℃
| 40% | 22.96 | 1040 | 0.21 | 7.85 | 5904 | 180.24 | 5.77 | /
| 45% | 22.95 | 1262 | 0.25 | 10.67 | 6535 | 244.88 | 5.15
| 50% | 22.89 | 1530 | 0.31 | 14.1 | 7129 | 322.75 | 4.74
| 55% | 22.84 | 1786 | 0.36 | 17.55 | 7658 | 400.84 | 4.46
| 60% | 22.78 | 2044 | 0.42 | 21.64 | 8147 | 492.96 | 4.15
| 65% | 22.73 | 2298 | 0.49 | 26.63 | 8650 | 605.3 | 3.8
| 70% | 22.65 | 2574 | 0.55 | 32.03 | 9091 | 725.48 | 3.55
| 75% | 22.56 | 2836 | 0.62 | 38.5 | 9537 | 868.56 | 3.27
| 80% | 22.49 | 3088 | 0.69 | 45.48 | 9970 | 1022.85 | 3.02
| 85% | 22.38 | 3313 | 0.76 | 52.6 | 10369 | 1177.19 | 2.81
| 90% | 22.28 | 3548 | 0.82 | 60.56 | 10747 | 1349.28 | 2.63
| 95% | 22.18 | 3770 | 0.87 | 68.25 | 11081 | 1513.79 | 2.49
| 100% | 22.03 | 3984 | 0.94 | 77.42 | 11361 | 1705.56 | 2.34
型号 | 油门 | 电压 | 拉力 | 扭矩 | 电流 | 转速 | 功率 | 力效 | 电机温度
Model | accelerator | Voltage | Pulling Force | Torque | Current | speed | Power | Efficiency | Motor temperature
BGS-F4214 KV690 APC13*6.5 | % | V | g | N.m | A | rpm | W | g/W | ℃
| 40% | 22.98 | 1132 | 0.21 | 7.92 | 5904 | 182 | 6.22 | /
| 45% | 22.91 | 1432 | 0.26 | 10.75 | 6560 | 246.28 | 5.81
| 50% | 22.85 | 1756 | 0.32 | 13.94 | 7141 | 318.53 | 5.51
| 55% | 22.84 | 2063 | 0.37 | 17.62 | 7658 | 402.44 | 5.13
| 60% | 22.76 | 2374 | 0.43 | 21.57 | 8170 | 490.93 | 4.84
| 65% | 22.74 | 2724 | 0.49 | 26.32 | 8667 | 598.52 | 4.55
| 70% | 22.66 | 3067 | 0.56 | 31.8 | 9120 | 720.59 | 4.26
| 75% | 22.56 | 3409 | 0.63 | 37.9 | 9569 | 855.02 | 3.99
| 80% | 22.43 | 3682 | 0.69 | 44.84 | 10017 | 1005.76 | 3.66
| 85% | 22.37 | 3881 | 0.78 | 52.99 | 10369 | 1185.39 | 3.27
| 90% | 22.28 | 4158 | 0.84 | 60.83 | 10707 | 1355.29 | 3.07
| 95% | 22.17 | 4388 | 0.89 | 68.94 | 11024 | 1528.4 | 2.87
| 100% | 22.05 | 4644 | 0.97 | 77.9 | 11286 | 1717.7 | 2.7
图纸/Drawing
=DISPIMG("ID_73D8A98DF2A1456786DD9D9238F7562F",1)

## 22-F4219-300、430、560、610KV
BGS-F4219 详情页Detail Page |  |  |  | 电机基础数据 Basic data of motor
=DISPIMG("ID_A224EB72BAF04D019D200805F1CEC09A",1) |  |  |  | 电机尺寸： Motor dimensions: |  |  | 49*37.5mm
|  |  |  | 槽级数： Number of slots: |  |  | 12N14P
|  |  |  | 铜线等级： Copper wire grade: |  |  | 200℃
|  |  |  | 轴径： Shaft diameter: |  |  | 6mm
|  |  |  | 电机重量： Motor weight: |  |  | 279g 含线
|  |  |  | 寿命： Service life: |  |  | ＞1000h
电机性能参数/Motor performance parameters
型号 | KV值 | 最大功率 | 最大电流 | 拉力 | 力效 | 适用桨叶 |  | 电池节数 | 适应电调
MODEL | KV Value | maximum power | Maximum current | pull | Efficiency | Propeller |  | Battery Lipo Cells | ESC
BGS-F4219 | KV | W | A | g | g/W | / |  | S | A
| 300 | 1775.53 | 38.92 | 6193 | 3.49 | APC14*5.5MR |  | 12 | 60
| 300 | 1882.5 | 41.31 | 5761 | 3.06 | 13-inch three-blade propeller |  | 12 | 60
| 300 | 2519.15 | 55.5 | 5645 | 2.24 | APC15*10E |  | 12 | 60
| 430 | 2433.6 | 80.77 | 6887 | 2.83 | 15-inch three-blade propeller |  | 8 | 80
| 560 | 1857.18 | 83.77 | 4801 | 2.59 | APC15*10E |  | 6 | 80
| 560 | 1860.41 | 83.84 | 5403 | 2.9 | APC16*8E |  | 6 | 80
| 610 | 1834.93 | 83.52 | 5393 | 2.94 | 13-inch three-blade propeller |  | 6 | 80
| 610 | 2306.77 | 106.45 | 6263 | 2.72 | 15-inch three-blade propeller |  | 6 | 120
| 610 | 2292.2 | 105.68 | 5133 | 2.24 | APC15*10E |  | 6 | 120
动力配置 实测数据/Power configuration Measured data
型号 | 油门 | 电压 | 拉力 | 扭矩 | 电流 | 转速 | 功率 | 力效 | 电机温度
Model | accelerator | Voltage | Pulling Force | Torque | Current | speed | Power | Efficiency | Motor temperature
BGS-F4219 KV300 APC14*55MR | % | V | g | N.m | A | rpm | W | g/W | ℃
| 40% | 46.05 | 1160 | 0.21 | 3.21 | 4956 | 147.82 | 7.85 | /
| 45% | 45.97 | 1492 | 0.26 | 4.24 | 5576 | 194.91 | 7.65
| 50% | 45.98 | 1895 | 0.33 | 5.87 | 6221 | 269.9 | 7.02
| 55% | 45.97 | 2242 | 0.39 | 7.65 | 6773 | 351.67 | 6.38
| 60% | 45.96 | 2615 | 0.46 | 9.59 | 7286 | 440.76 | 5.93
| 65% | 45.96 | 2923 | 0.52 | 11.53 | 7749 | 529.92 | 5.52
| 70% | 45.88 | 3311 | 0.58 | 13.91 | 8257 | 638.19 | 5.19
| 75% | 45.87 | 3742 | 0.67 | 16.97 | 8765 | 778.41 | 4.81
| 80% | 45.82 | 4314 | 0.79 | 20.51 | 9208 | 939.77 | 4.59
| 85% | 45.79 | 4846 | 0.9 | 24.64 | 9666 | 1128.27 | 4.3
| 90% | 45.73 | 5259 | 1 | 28.98 | 10100 | 1325.26 | 3.97
| 95% | 45.66 | 5703 | 1.09 | 33.29 | 10496 | 1520.02 | 3.75
| 100% | 45.62 | 6193 | 1.21 | 38.92 | 10884 | 1775.53 | 3.49
型号 | 油门 | 电压 | 拉力 | 扭矩 | 电流 | 转速 | 功率 | 力效 | 电机温度
Model | accelerator | Voltage | Pulling Force | Torque | Current | speed | Power | Efficiency | Motor temperature
BGS-F4219 KV300 13-inch three-blade propeller | % | V | g | N.m | A | rpm | W | g/W | ℃
| 40% | 46.01 | 1155 | 0.25 | 3.6 | 4880 | 165.64 | 6.97 | /
| 45% | 46.02 | 1458 | 0.31 | 5.05 | 5469 | 232.4 | 6.27
| 50% | 46.01 | 1831 | 0.39 | 6.94 | 6101 | 319.31 | 5.73
| 55% | 45.94 | 2187 | 0.47 | 8.66 | 6636 | 397.84 | 5.5
| 60% | 45.9 | 2551 | 0.54 | 10.84 | 7123 | 497.56 | 5.13
| 65% | 45.92 | 2844 | 0.6 | 13.17 | 7584 | 604.77 | 4.7
| 70% | 45.88 | 3195 | 0.67 | 15.68 | 8070 | 719.4 | 4.44
| 75% | 45.85 | 3618 | 0.75 | 18.76 | 8554 | 860.15 | 4.21
| 80% | 45.77 | 4038 | 0.86 | 22.38 | 9005 | 1024.33 | 3.94
| 85% | 45.72 | 4458 | 0.95 | 26.62 | 9442 | 1217.07 | 3.66
| 90% | 45.68 | 4879 | 1.05 | 31.12 | 9878 | 1421.56 | 3.43
| 95% | 45.65 | 5319 | 1.16 | 35.86 | 10245 | 1637.01 | 3.25
| 100% | 45.57 | 5761 | 1.27 | 41.31 | 10614 | 1882.5 | 3.06
型号 | 油门 | 电压 | 拉力 | 扭矩 | 电流 | 转速 | 功率 | 力效 | 电机温度
Model | accelerator | Voltage | Pulling Force | Torque | Current | speed | Power | Efficiency | Motor temperature
BGS-F4219 KV300 APC15*10E | % | V | g | N.m | A | rpm | W | g/W | ℃
| 40% | 46.04 | 1571 | 0.35 | 4.97 | 4677 | 228.82 | 6.87 | /
| 45% | 45.98 | 1950 | 0.44 | 6.65 | 5235 | 305.77 | 6.38
| 50% | 45.92 | 2376 | 0.54 | 9.14 | 5843 | 419.71 | 5.66
| 55% | 45.94 | 2797 | 0.66 | 11.97 | 6308 | 549.9 | 5.09
| 60% | 45.89 | 3108 | 0.8 | 15.6 | 6673 | 715.88 | 4.34
| 65% | 45.84 | 3493 | 0.92 | 19.1 | 7064 | 875.54 | 3.99
| 70% | 45.78 | 3939 | 1.06 | 23.44 | 7439 | 1073.08 | 3.67
| 75% | 45.74 | 4296 | 1.18 | 27.46 | 7791 | 1256.02 | 3.42
| 80% | 45.69 | 4677 | 1.31 | 32.5 | 8124 | 1484.93 | 3.15
| 85% | 45.58 | 4920 | 1.4 | 37.22 | 8470 | 1696.49 | 2.9
| 90% | 45.53 | 5271 | 1.54 | 43.68 | 8711 | 1988.75 | 2.65
| 95% | 45.43 | 5494 | 1.65 | 49.55 | 8939 | 2251.06 | 2.44
| 100% | 45.39 | 5645 | 1.73 | 55.5 | 9139 | 2519.15 | 2.24
型号 | 油门 | 电压 | 拉力 | 扭矩 | 电流 | 转速 | 功率 | 力效 | 电机温度
Model | accelerator | Voltage | Pulling Force | Torque | Current | speed | Power | Efficiency | Motor temperature
BGS-F4219 KV430 15-inch three-blade propeller | % | V | g | N.m | A | rpm | W | g/W | ℃
| 40% | 30.98 | 1912 | 0.01 | 9.2 | 4509 | 285.02 | 6.71 | /
| 45% | 30.95 | 2252 | 0.02 | 12.26 | 5041 | 379.45 | 5.93
| 50% | 30.89 | 2626 | 0.01 | 16.32 | 5522 | 504.12 | 5.21
| 55% | 30.84 | 3170 | 0.01 | 21.16 | 5957 | 652.57 | 4.86
| 60% | 30.77 | 3582 | 0.03 | 25.94 | 6332 | 798.17 | 4.49
| 65% | 30.72 | 3989 | 0.05 | 31.15 | 6693 | 956.93 | 4.17
| 70% | 30.65 | 4488 | 0.04 | 37.2 | 7035 | 1140.18 | 3.94
| 75% | 30.57 | 4939 | 0.06 | 43.94 | 7374 | 1343.25 | 3.68
| 80% | 30.47 | 5427 | 0.08 | 50.99 | 7651 | 1553.67 | 3.49
| 85% | 30.37 | 5867 | 0.11 | 58.87 | 7913 | 1787.88 | 3.28
| 90% | 30.28 | 6213 | 0.11 | 66.57 | 8147 | 2015.74 | 3.08
| 95% | 30.18 | 6551 | 0.15 | 74.62 | 8338 | 2252.03 | 2.91
| 100% | 30.13 | 6887 | 0.17 | 80.77 | 8478 | 2433.6 | 2.83
型号 | 油门 | 电压 | 拉力 | 扭矩 | 电流 | 转速 | 功率 | 力效 | 电机温度
Model | accelerator | Voltage | Pulling Force | Torque | Current | speed | Power | Efficiency | Motor temperature
BGS-F4219 KV560 APC15*10E | % | V | g | N.m | A | rpm | W | g/W | ℃
| 40% | 23.1 | 1292 | 0.3 | 8.63 | 4423 | 199.35 | 6.48 | /
| 45% | 23.06 | 1607 | 0.37 | 11.8 | 4905 | 272.11 | 5.91
| 50% | 23.02 | 1964 | 0.47 | 16.03 | 5363 | 369.01 | 5.32
| 55% | 22.99 | 2282 | 0.54 | 20.41 | 5784 | 469.23 | 4.86
| 60% | 22.92 | 2530 | 0.61 | 24.58 | 6154 | 563.37 | 4.49
| 65% | 22.83 | 2826 | 0.7 | 29.87 | 6466 | 681.93 | 4.14
| 70% | 22.79 | 3109 | 0.78 | 35.82 | 6768 | 816.34 | 3.81
| 75% | 22.67 | 3443 | 0.9 | 42.75 | 7006 | 969.14 | 3.55
| 80% | 22.58 | 3694 | 0.99 | 50.28 | 7256 | 1135.32 | 3.25
| 85% | 22.51 | 3939 | 1.07 | 57.79 | 7517 | 1300.85 | 3.03
| 90% | 22.42 | 4195 | 1.16 | 66.29 | 7721 | 1486.22 | 2.82
| 95% | 22.28 | 4509 | 1.24 | 74.65 | 7913 | 1663.2 | 2.71
| 100% | 22.17 | 4801 | 1.32 | 83.77 | 8093 | 1857.18 | 2.59
型号 | 油门 | 电压 | 拉力 | 扭矩 | 电流 | 转速 | 功率 | 力效 | 电机温度
Model | accelerator | Voltage | Pulling Force | Torque | Current | speed | Power | Efficiency | Motor temperature
BGS-F4219 KV560 APC16*8E | % | V | g | N.m | A | rpm | W | g/W | ℃
| 40% | 23.11 | 1470 | 0.29 | 8.46 | 4441 | 195.51 | 7.52 | /
| 45% | 23.09 | 1786 | 0.36 | 11.7 | 4939 | 270.15 | 6.61
| 50% | 23.02 | 2189 | 0.45 | 15.66 | 5400 | 360.49 | 6.07
| 55% | 22.95 | 2621 | 0.54 | 20.23 | 5796 | 464.28 | 5.65
| 60% | 22.91 | 3041 | 0.64 | 25.29 | 6119 | 579.39 | 5.25
| 65% | 22.86 | 3348 | 0.7 | 30.03 | 6476 | 686.49 | 4.88
| 70% | 22.84 | 3710 | 0.77 | 35.56 | 6805 | 812.19 | 4.57
| 75% | 22.73 | 4075 | 0.85 | 41.67 | 7123 | 947.16 | 4.3
| 80% | 22.58 | 4421 | 0.93 | 49.37 | 7426 | 1114.77 | 3.97
| 85% | 22.53 | 4839 | 1.05 | 56.84 | 7597 | 1280.61 | 3.78
| 90% | 22.43 | 4947 | 1.12 | 64.59 | 7877 | 1448.75 | 3.41
| 95% | 22.35 | 5280 | 1.22 | 72.99 | 8063 | 1631.33 | 3.24
| 100% | 22.19 | 5403 | 1.32 | 83.84 | 8163 | 1860.41 | 2.9
型号 | 油门 | 电压 | 拉力 | 扭矩 | 电流 | 转速 | 功率 | 力效 | 电机温度
Model | accelerator | Voltage | Pulling Force | Torque | Current | speed | Power | Efficiency | Motor temperature
BGS-F4219 KV610 13-inch three-blade propeller | % | V | g | N.m | A | rpm | W | g/W | ℃
| 40% | 22.91 | 1291 | 0.27 | 9.22 | 5131 | 211.23 | 6.11 | /
| 45% | 22.87 | 1595 | 0.33 | 12.29 | 5741 | 281.07 | 5.67
| 50% | 22.81 | 1968 | 0.41 | 16.17 | 6244 | 368.84 | 5.34
| 55% | 22.75 | 2257 | 0.47 | 19.81 | 6784 | 450.68 | 5.01
| 60% | 22.71 | 2646 | 0.56 | 24.93 | 7219 | 566.16 | 4.67
| 65% | 22.65 | 2862 | 0.59 | 28.74 | 7693 | 650.96 | 4.4
| 70% | 22.56 | 3317 | 0.7 | 35.25 | 8101 | 795.24 | 4.17
| 75% | 22.53 | 3628 | 0.75 | 41.45 | 8546 | 933.87 | 3.88
| 80% | 22.44 | 3995 | 0.84 | 48.85 | 8929 | 1096.19 | 3.64
| 85% | 22.28 | 4335 | 0.91 | 55.91 | 9329 | 1245.67 | 3.48
| 90% | 22.21 | 4722 | 1 | 65.19 | 9623 | 1447.87 | 3.26
| 95% | 22.11 | 5006 | 1.06 | 73.07 | 9936 | 1615.58 | 3.1
| 100% | 21.97 | 5393 | 1.18 | 83.52 | 10184 | 1834.93 | 2.94
型号 | 油门 | 电压 | 拉力 | 扭矩 | 电流 | 转速 | 功率 | 力效 | 电机温度
Model | accelerator | Voltage | Pulling Force | Torque | Current | speed | Power | Efficiency | Motor temperature
BGS-F4219 KV610 15-inch three-blade propeller | % | V | g | N.m | A | rpm | W | g/W | ℃
| 40% | 22.84 | 1955 | 0.45 | 13.32 | 4621 | 304.23 | 6.43 | /
| 45% | 22.78 | 2470 | 0.57 | 18.57 | 5125 | 423.02 | 5.84
| 50% | 22.72 | 2793 | 0.65 | 23.13 | 5573 | 525.51 | 5.31
| 55% | 22.64 | 3305 | 0.77 | 30.32 | 6033 | 686.44 | 4.81
| 60% | 22.56 | 3680 | 0.86 | 36.38 | 6389 | 820.73 | 4.48
| 65% | 22.48 | 3992 | 0.94 | 43.36 | 6720 | 974.73 | 4.1
| 70% | 22.34 | 4373 | 1.04 | 50.91 | 7006 | 1137.33 | 3.84
| 75% | 22.26 | 4776 | 1.13 | 59.76 | 7286 | 1330.26 | 3.59
| 80% | 22.16 | 5136 | 1.24 | 68.74 | 7504 | 1523.28 | 3.37
| 85% | 22.04 | 5490 | 1.31 | 78.65 | 7707 | 1733.45 | 3.17
| 90% | 21.92 | 5865 | 1.41 | 88.26 | 7884 | 1934.66 | 3.03
| 95% | 21.83 | 5935 | 1.42 | 96.88 | 8108 | 2114.89 | 2.81
| 100% | 21.67 | 6263 | 1.49 | 106.45 | 8186 | 2306.77 | 2.72
型号 | 油门 | 电压 | 拉力 | 扭矩 | 电流 | 转速 | 功率 | 力效 | 电机温度
Model | accelerator | Voltage | Pulling Force | Torque | Current | speed | Power | Efficiency | Motor temperature
BGS-F4219 KV610 APC15*10E | % | V | g | N.m | A | rpm | W | g/W | ℃
| 40% | 22.87 | 1604 | 0.39 | 11.72 | 4836 | 268.04 | 5.98 | /
| 45% | 22.82 | 2015 | 0.49 | 16.36 | 5390 | 373.34 | 5.4
| 50% | 22.74 | 2456 | 0.6 | 21.85 | 5867 | 496.87 | 4.94
| 55% | 22.69 | 2798 | 0.69 | 27.19 | 6281 | 616.94 | 4.54
| 60% | 22.59 | 3136 | 0.79 | 33.38 | 6642 | 754.05 | 4.16
| 65% | 22.51 | 3461 | 0.89 | 40.16 | 6966 | 904 | 3.83
| 70% | 22.43 | 3750 | 0.99 | 47.55 | 7286 | 1066.55 | 3.52
| 75% | 22.33 | 4028 | 1.09 | 56.06 | 7570 | 1251.82 | 3.22
| 80% | 22.18 | 4303 | 1.19 | 64.8 | 7841 | 1437.26 | 2.99
| 85% | 22.08 | 4553 | 1.29 | 74.86 | 8055 | 1652.91 | 2.75
| 90% | 21.97 | 4746 | 1.37 | 84.86 | 8265 | 1864.37 | 2.55
| 95% | 21.81 | 4940 | 1.45 | 94.91 | 8420 | 2069.99 | 2.39
| 100% | 21.69 | 5133 | 1.52 | 105.68 | 8520 | 2292.2 | 2.24
图纸/Drawing
=DISPIMG("ID_1DE0B444CDD24508AA7A984C4A556699",1)

## 23-F4315-450KV
BGS-F4315 详情页Detail Page |  |  |  | 电机基础数据 Basic data of motor
=DISPIMG("ID_FB5E5479D8114FB6878B50A39DD8935D",1) |  |  |  | 电机尺寸： Motor dimensions: |  |  | 51*59.8mm
|  |  |  | 槽级数： Number of slots: |  |  | 12N14P
|  |  |  | 铜线等级： Copper wire grade: |  |  | 200℃
|  |  |  | 轴径： Shaft diameter: |  |  | 6mm
|  |  |  | 电机重量： Motor weight: |  |  | 254g 含线
|  |  |  | 寿命： Service life: |  |  | ＞1000h
电机性能参数/Motor performance parameters
型号 | KV值 | 最大功率 | 最大电流 | 拉力 | 力效 | 适用桨叶 |  | 电池节数 | 适应电调
MODEL | KV Value | maximum power | Maximum current | pull | Efficiency | Propeller |  | Battery Lipo Cells | ESC
BGS-F4315 | KV | W | A | g | g/W | / |  | S | A
| 450 | 2296 | 75 | 6130 | 2.669 | 13×8×3 |  | 6-8 | 120
动力配置 实测数据/Power configuration Measured data
型号 | 油门 | 电压 | 拉力 | 扭矩 | 电流 | 转速 | 功率 | 力效 | 电机温度
Model | accelerator | Voltage | Pulling Force | Torque | Current | speed | Power | Efficiency | Motor temperature
BGS-F4315 450KV 13×8×3 | % | V | g | N.m | A | rpm | W | g/W | ℃
| 35% | 32.49 | 1002 | / | 3.86 | 4660 | 125.3 | 8 | /
| 40% | 32.47 | 1229 | / | 5.25 | 5240 | 170.5 | 7.2
| 45% | 32.39 | 1486 | / | 6.9 | 5767 | 223.4 | 6.7
| 50% | 32.31 | 1820 | / | 9.18 | 6385 | 296.6 | 6.1
| 55% | 32.24 | 2251 | / | 12.2 | 7017 | 393.4 | 5.7
| 60% | 32.14 | 2695 | / | 15.83 | 7612 | 508.7 | 5.3
| 65% | 32.02 | 3093 | / | 19.5 | 8148 | 624.2 | 5
| 70% | 31.93 | 3474 | / | 23.58 | 8664 | 752.9 | 4.6
| 75% | 31.81 | 3867 | / | 28.03 | 9141 | 891.8 | 4.3
| 80% | 31.68 | 4294 | / | 33.16 | 9595 | 1050.5 | 4.1
| 85% | 31.52 | 4780 | / | 39.14 | 10007 | 1233.6 | 3.9
| 90% | 31.37 | 5235 | / | 45.54 | 10403 | 1428.5 | 3.7
| 95% | 31.21 | 5665 | / | 52.42 | 10775 | 1636.2 | 3.5
| 100% | 30.99 | 6134 | / | 61.22 | 11213 | 1897.1 | 3.2
图纸/Drawing
=DISPIMG("ID_21CDA3DB4AE648D7A6E0C54D52DD1EF0",1)

## 24-F4320-350KV
BGS-F4320 详情页Detail Page |  |  |  | 电机基础数据 Basic data of motor
=DISPIMG("ID_18D435E516C342BF8770D97A374B367C",1) |  |  |  | 电机尺寸： Motor dimensions: |  |  | 51*73.2mm
|  |  |  | 槽级数： Number of slots: |  |  | 12N14P
|  |  |  | 铜线等级： Copper wire grade: |  |  | 200℃
|  |  |  | 轴径： Shaft diameter: |  |  | 6mm
|  |  |  | 电机重量： Motor weight: |  |  | 306g 含线
|  |  |  | 寿命： Service life: |  |  | ＞1000h
电机性能参数/Motor performance parameters
型号 | KV值 | 最大功率 | 最大电流 | 拉力 | 力效 | 适用桨叶 |  | 电池节数 | 适应电调
MODEL | KV Value | maximum power | Maximum current | pull | Efficiency | Propeller |  | Battery Lipo Cells | ESC
BGS-F4320 | KV | W | A | g | g/W | / |  | S | A
| 350 | 821 | 32.56 | 3260 | 3.97 | 13x10x3 |  | 7 | 60
| 350 | 1464 | 43.58 | 5362 | 3.66 | 13x10x3 |  | 9 | 80
动力配置 实测数据/Power configuration Measured data
型号 | 油门 | 电压 | 拉力 | 扭矩 | 电流 | 转速 | 功率 | 力效 | 电机温度
Model | accelerator | Voltage | Pulling Force | Torque | Current | speed | Power | Efficiency | Motor temperature
BGS-F4320 350KV 13x10x3 12S | % | V | g | N.m | A | rpm | W | g/W | ℃
| 30% | 44.15 | 1032 |  | 3.62 | 4502 | 159.8 | 6.5
| 35% | 44.07 | 1364 | / | 5.21 | 5141 | 229.6 | 5.9 | /
| 40% | 43.98 | 1871 | / | 7.91 | 5961 | 347.9 | 5.4
| 45% | 43.87 | 2386 | / | 11.17 | 6695 | 490 | 4.9
| 50% | 43.75 | 2897 | / | 15 | 7368 | 656.3 | 4.4
| 55% | 43.63 | 3306 | / | 18.54 | 7902 | 808.9 | 4.1
| 60% | 43.44 | 3834 | / | 23.69 | 8480 | 1029.1 | 3.7
| 65% | 43.28 | 4243 | / | 28.73 | 8986 | 1243.4 | 3.4
| 70% | 43.06 | 4776 | / | 35.11 | 9552 | 1511.8 | 3.2
| 75% | 42.87 | 5203 | / | 40.53 | 10050 | 1737.5 | 3
| 80% | 42.63 | 5729 | / | 46.38 | 10498 | 1977.2 | 2.9
| 85% | 42.34 | 6266 | / | 54.36 | 10845 | 2301.6 | 2.7
| 90% | 42.05 | 6650 | / | 61.34 | 11191 | 2579.3 | 2.6
| 95% | 41.74 | 7093 | / | 71.24 | 11426 | 2973.6 | 2.4
| 100% | 41.46 | 7334 | / | 75.94 | 11644 | 3148.5 | 2.3
型号 | 油门 | 电压 | 拉力 | 扭矩 | 电流 | 转速 | 功率 | 力效 | 电机温度
Model | accelerator | Voltage | Pulling Force | Torque | Current | speed | Power | Efficiency | Motor temperature
BGS-F4320-350KV 13x10x3 12S | % | V | g | N.m | A | rpm | W | g/W | ℃
| 30% | 50.02 | 1174 | 0.281 | 3.83 | 4777 | 191.6 | 6.1 | /
| 35% | 49.93 | 1563 | 0.367 | 5.53 | 5458 | 276.1 | 5.7
| 40% | 49.85 | 2105 | 0.486 | 8.11 | 6236 | 404.3 | 5.2
| 45% | 49.68 | 2705 | 0.63 | 11.54 | 7005 | 573.3 | 4.7
| 50% | 49.52 | 3240 | 0.766 | 15.41 | 7692 | 763.1 | 4.2
| 55% | 49.31 | 3803 | 0.91 | 20.11 | 8345 | 991.6 | 3.8
| 60% | 49.16 | 4287 | 1.042 | 24.69 | 8836 | 1213.8 | 3.5
| 65% | 49.01 | 4710 | 1.177 | 29.7 | 9308 | 1455.6 | 3.2
| 70% | 48.85 | 5278 | 1.322 | 35.87 | 9788 | 1752.2 | 3
| 75% | 48.64 | 5804 | 1.488 | 42.77 | 10295 | 2080.3 | 2.8
| 80% | 48.46 | 6198 | 1.573 | 47.1 | 10658 | 2282.5 | 2.7
| 85% | 48.22 | 6638 | 1.695 | 53.24 | 11048 | 2567.2 | 2.6
| 90% | 47.89 | 7123 | 1.894 | 62.48 | 11480 | 2992.2 | 2.4
| 95% | 47.58 | 7495 | 2.069 | 70.87 | 11752 | 3372 | 2.2
| 100% | 47.46 | 7903 | 2.263 | 79.81 | 12036 | 3787.8 | 2.1
图纸/Drawing
=DISPIMG("ID_3A12071A8D3C40F88C2906A2E20E4462",1)

## 25-F4325-360KV
BGS-F4325 详情页Detail Page |  |  |  | 电机基础数据 Basic data of motor
=DISPIMG("ID_0AF5D0F74DB449FD802AC90DFC28A8B9",1) |  |  |  | 电机尺寸： Motor dimensions: |  |  | 50*49.6mm
|  |  |  | 槽级数： Number of slots: |  |  | 9N12P
|  |  |  | 铜线等级： Copper wire grade: |  |  | 200℃
|  |  |  | 轴径： Shaft diameter: |  |  | 6mm
|  |  |  | 电机重量： Motor weight: |  |  | 334.3±10g 含线
|  |  |  | 寿命： Service life: |  |  | ＞1000h
电机性能参数/Motor performance parameters
型号 | KV值 | 最大功率 | 最大电流 | 拉力 | 力效 | 适用桨叶 |  | 电池节数 | 适应电调
MODEL | KV Value | maximum power | Maximum current | pull | Efficiency | Propeller |  | Battery Lipo Cells | ESC
BGS-F4325 | KV | W | A | g | g/W | / |  | S | A
| 360 | 2678.6 | 109.78 | 9007 | 3.362 | APC14*5.5MR |  | 6 | 100
动力配置 实测数据/Power configuration Measured data
型号 | 油门 | 电压 | 拉力 | 扭矩 | 电流 | 转速 | 功率 | 力效 | 电机温度
Model | accelerator | Voltage | Pulling Force | Torque | Current | speed | Power | Efficiency | Motor temperature
BGS-F4325 360KV APC14*5.5MR | % | V | g | N.m | A | rpm | W | g/W | ℃
| 30% | 25.08 | 772 | / | 7.62 | 4725 | 191.1 | 4.04 | /
| 35% | 25.04 | 1092 | / | 10.21 | 5590 | 255.7 | 4.27
| 40% | 25 | 1299 | / | 14.55 | 6375 | 363.8 | 3.57
| 45% | 24.95 | 1527 | / | 18.49 | 7140 | 461.3 | 3.31
| 50% | 24.91 | 1921 | / | 25.53 | 7902 | 636 | 3.02
| 55% | 24.86 | 2314 | / | 30.32 | 8641 | 753.8 | 3.07
| 60% | 24.81 | 2711 | / | 39.73 | 9353 | 985.7 | 2.75
| 65% | 24.76 | 3119 | / | 45.48 | 10034 | 1126.1 | 2.77
| 70% | 24.71 | 3512 | / | 52.25 | 10689 | 1291.1 | 2.72
| 75% | 24.66 | 3887 | / | 56.91 | 11315 | 1403.4 | 2.77
| 80% | 24.61 | 4302 | / | 66.47 | 11908 | 1635.8 | 2.63
| 85% | 24.56 | 4741 | / | 77.22 | 12464 | 1896.5 | 2.5
| 90% | 24.51 | 5154 | / | 90.64 | 12979 | 2221.6 | 2.32
| 95% | 24.45 | 5520 | / | 99.89 | 13449 | 2442.3 | 2.26
| 100% | 24.4 | 9007 | / | 109.78 | 13869 | 2678.6 | 3.36
图纸/Drawing
=DISPIMG("ID_AA19D4220CA54CC98B5F9D527C7C55F0",1)

## 26-F4715-280、440KV
BGS-F4715 详情页Detail Page |  |  |  | 电机基础数据 Basic data of motor
=DISPIMG("ID_01217C07CB9649DDB07191700838BE88",1) |  |  |  | 电机尺寸： Motor dimensions: |  |  | 53.65*35.3mm
|  |  |  | 槽级数： Number of slots: |  |  | 12N14P
|  |  |  | 铜线等级： Copper wire grade: |  |  | 200℃
|  |  |  | 轴径： Shaft diameter: |  |  | 6mm
|  |  |  | 电机重量： Motor weight: |  |  | 274g 含线
|  |  |  | 寿命： Service life: |  |  | ＞1000h
电机性能参数/Motor performance parameters
型号 | KV值 | 最大功率 | 最大电流 | 拉力 | 力效 | 适用桨叶 |  | 电池节数 | 适应电调
MODEL | KV Value | maximum power | Maximum current | pull | Efficiency | Propeller |  | Battery Lipo Cells | ESC
BGS-F4715 | KV | W | A | g | g/W | / |  | S | A
| 280 | 2484.92 | 54.47 | 7032 | 2.83 | EMP15*7-3 |  | 12 | 120
| 440 | 2596.65 | 83.44 | 6898 | 2.66 | EMP15*7-3 |  | 8 | 80
动力配置 实测数据/Power configuration Measured data
型号 | 油门 | 电压 | 拉力 | 扭矩 | 电流 | 转速 | 功率 | 力效 | 电机温度
Model | accelerator | Voltage | Pulling Force | Torque | Current | speed | Power | Efficiency | Motor temperature
BGS-F4715 KV280 EMP15*7-3 | % | V | g | N.m | A | rpm | W | g/W | ℃
| 40% | 46.24 | 1516 | 0.34 | 4.6 | 4550 | 212.7 | 7.13 | /
| 45% | 46.24 | 1945 | 0.44 | 6.42 | 5113 | 296.86 | 6.55
| 50% | 46.18 | 2409 | 0.54 | 8.6 | 5658 | 397.15 | 6.07
| 55% | 46.15 | 2791 | 0.68 | 12.19 | 6159 | 562.57 | 4.96
| 60% | 46.05 | 3316 | 0.77 | 14.88 | 6611 | 685.22 | 4.84
| 65% | 46.02 | 3726 | 0.88 | 17.91 | 7046 | 824.22 | 4.52
| 70% | 46.01 | 4293 | 0.98 | 21.42 | 7445 | 985.53 | 4.36
| 75% | 45.98 | 4717 | 1.12 | 25.82 | 7827 | 1187.2 | 3.97
| 80% | 45.93 | 5283 | 1.2 | 30.58 | 8194 | 1404.54 | 3.76
| 85% | 45.87 | 5707 | 1.34 | 35.41 | 8537 | 1624.26 | 3.51
| 90% | 45.76 | 6257 | 1.43 | 41.18 | 8846 | 1884.4 | 3.32
| 95% | 45.73 | 6722 | 1.52 | 48.12 | 9091 | 2200.53 | 3.05
| 100% | 45.62 | 7032 | 1.58 | 54.47 | 9218 | 2484.92 | 2.83
型号 | 油门 | 电压 | 拉力 | 扭矩 | 电流 | 转速 | 功率 | 力效 | 电机温度
Model | accelerator | Voltage | Pulling Force | Torque | Current | speed | Power | Efficiency | Motor temperature
BGS-F4715 KV440 EMP15*7-3 | % | V | g | N.m | A | rpm | W | g/W | ℃
| 40% | 31.93 | 1758 | 0.41 | 8.56 | 4939 | 273.32 | 6.43 | /
| 45% | 31.93 | 2247 | 0.52 | 12.15 | 5547 | 387.95 | 5.79
| 50% | 31.84 | 2734 | 0.62 | 16.15 | 6093 | 514.22 | 5.32
| 55% | 31.79 | 3189 | 0.73 | 20.61 | 6555 | 655.19 | 4.87
| 60% | 31.74 | 3644 | 0.83 | 25.38 | 6983 | 805.56 | 4.52
| 65% | 31.65 | 4146 | 0.95 | 31.13 | 7394 | 985.26 | 4.21
| 70% | 31.62 | 4621 | 1.05 | 36.93 | 7749 | 1167.73 | 3.96
| 75% | 31.48 | 5085 | 1.15 | 43.75 | 8116 | 1377.25 | 3.69
| 80% | 31.46 | 5545 | 1.25 | 51.21 | 8420 | 1611.07 | 3.44
| 85% | 31.34 | 5931 | 1.34 | 59.43 | 8711 | 1862.54 | 3.18
| 90% | 31.25 | 6288 | 1.42 | 68.77 | 8948 | 2149.06 | 2.93
| 95% | 31.09 | 6628 | 1.5 | 77.6 | 9110 | 2412.58 | 2.75
| 100% | 31.12 | 6898 | 1.5 | 83.44 | 9325 | 2596.65 | 2.66
图纸/Drawing
=DISPIMG("ID_027B33B8109846728074610D5B8AA519",1)

## 27-F4720-330、465KV
BGS-F4720 详情页Detail Page |  |  |  | 电机基础数据 Basic data of motor
=DISPIMG("ID_0EEB9E6569274BF1971DBFFC10280896",1) |  |  |  | 电机尺寸： Motor dimensions: |  |  | 53.65*40.3mm
|  |  |  | 槽级数： Number of slots: |  |  | 12N14P
|  |  |  | 铜线等级： Copper wire grade: |  |  | 200℃
|  |  |  | 轴径： Shaft diameter: |  |  | 6mm
|  |  |  | 电机重量： Motor weight: |  |  | 315g 含线
|  |  |  | 寿命： Service life: |  |  | ＞1000h
电机性能参数/Motor performance parameters
型号 | KV值 | 最大功率 | 最大电流 | 拉力 | 力效 | 适用桨叶 |  | 电池节数 | 适应电调
MODEL | KV Value | maximum power | Maximum current | pull | Efficiency | Propeller |  | Battery Lipo Cells | ESC
BGS-F4720 | KV | W | A | g | g/W | / |  | S | A
| 465 | 2813.16 | 99.02 | 8102 | 2.88 | HQ15*7-3 |  | 8 | 120
| 330 | 3559.25 | 82.39 | 9354 | 2.63 | HQ15*7-3 |  | 12 | 120
动力配置 实测数据/Power configuration Measured data
型号 | 油门 | 电压 | 拉力 | 扭矩 | 电流 | 转速 | 功率 | 力效 | 电机温度
Model | accelerator | Voltage | Pulling Force | Torque | Current | speed | Power | Efficiency | Motor temperature
BGS-F4720 KV465 HQ15*7-3 | % | V | g | N.m | A | rpm | W | g/W | ℃
| 40% | 29.6 | 1881 | 0.42 | 9.62 | 4965 | 284.75 | 6.61 | 68
| 45% | 29.54 | 2416 | 0.53 | 13.84 | 5602 | 408.83 | 5.91
| 50% | 29.49 | 2926 | 0.64 | 18.17 | 6150 | 535.83 | 5.46
| 55% | 29.35 | 3473 | 0.76 | 23.08 | 6621 | 677.4 | 5.13
| 60% | 29.33 | 3997 | 0.85 | 28.54 | 7081 | 837.08 | 4.77
| 65% | 29.26 | 4432 | 0.96 | 33.82 | 7439 | 989.57 | 4.48
| 70% | 29.13 | 4955 | 1.08 | 41.23 | 7892 | 1201.03 | 4.13
| 75% | 29.04 | 5549 | 1.21 | 49.52 | 8273 | 1438.06 | 3.86
| 80% | 28.96 | 6002 | 1.32 | 57.79 | 8460 | 1673.6 | 3.59
| 85% | 28.83 | 6560 | 1.45 | 67 | 8995 | 1931.61 | 3.4
| 90% | 28.68 | 7206 | 1.57 | 77.36 | 9278 | 2218.68 | 3.25
| 95% | 28.56 | 7664 | 1.67 | 87.24 | 9537 | 2491.57 | 3.08
| 100% | 28.41 | 8102 | 1.76 | 99.02 | 9968 | 2813.16 | 2.88
型号 | 油门 | 电压 | 拉力 | 扭矩 | 电流 | 转速 | 功率 | 力效 | 电机温度
Model | accelerator | Voltage | Pulling Force | Torque | Current | speed | Power | Efficiency | Motor temperature
BGS-F4720 KV330 HQ15*7-3 | % | V | g | N.m | A | rpm | W | g/W | ℃
| 40% | 44.22 | 2101 | 0.45 | 6.84 | 5104 | 302.46 | 6.95 | 72
| 45% | 44.17 | 2705 | 0.57 | 9.69 | 5768 | 428.01 | 6.32
| 50% | 44.16 | 3344 | 0.71 | 13.19 | 6370 | 582.47 | 5.74
| 55% | 44.09 | 3949 | 0.84 | 16.94 | 6882 | 746.88 | 5.29
| 60% | 44.01 | 4579 | 0.98 | 21.33 | 7374 | 938.73 | 4.88
| 65% | 43.95 | 5135 | 1.1 | 25.36 | 7784 | 1114.57 | 4.61
| 70% | 43.87 | 5823 | 1.25 | 31.08 | 8265 | 1363.48 | 4.27
| 75% | 43.73 | 6522 | 1.41 | 37.24 | 8702 | 1628.51 | 4
| 80% | 43.7 | 7173 | 1.57 | 44.56 | 9091 | 1947.27 | 3.68
| 85% | 43.58 | 7842 | 1.72 | 52.41 | 9463 | 2284.03 | 3.43
| 90% | 43.5 | 8412 | 1.86 | 61.68 | 9788 | 2683.08 | 3.14
| 95% | 43.36 | 8912 | 1.97 | 70.58 | 10052 | 3060.35 | 2.91
| 100% | 43.2 | 9354 | 2.08 | 82.39 | 10270 | 3559.25 | 2.63
图纸/Drawing
=DISPIMG("ID_A9ECB8F492734D4AA7D0987B2FDCB6E2",1)

## 28-F5215-430KV
BGS-F5215 详情页Detail Page |  |  |  | 电机基础数据 Basic data of motor
=DISPIMG("ID_E44F3F89D76F463FB0F6630E037D282E",1) |  |  |  | 电机尺寸： Motor dimensions: |  |  | 60.8*62.5mm
|  |  |  | 槽级数： Number of slots: |  |  | 12N14P
|  |  |  | 铜线等级： Copper wire grade: |  |  | 200℃
|  |  |  | 轴径： Shaft diameter: |  |  | 6mm
|  |  |  | 电机重量： Motor weight: |  |  | 336g 含线
|  |  |  | 寿命： Service life: |  |  | ＞1000h
电机性能参数/Motor performance parameters
型号 | KV值 | 最大功率 | 最大电流 | 拉力 | 力效 | 适用桨叶 |  | 电池节数 | 适应电调
MODEL | KV Value | maximum power | Maximum current | pull | Efficiency | Propeller |  | Battery Lipo Cells | ESC
BGS-F5215 | KV | W | A | g | g/W | / |  | S | A
| 430 | 2538 | 83.2 | 8370 | 3.257 | HQ15*7*38 |  | 8 | 120
动力配置 实测数据/Power configuration Measured data
型号 | 油门 | 电压 | 拉力 | 扭矩 | 电流 | 转速 | 功率 | 力效 | 电机温度
Model | accelerator | Voltage | Pulling Force | Torque | Current | speed | Power | Efficiency | Motor temperature
BGS-F5215 430KV HQ15*7*38 | % | V | g | N.m | A | rpm | W | g/W | ℃
| 35% | 32.46 | 1516 | / | 5.47 | 4052 | 4052 | 8.5 | /
| 40% | 32.41 | 1847 | / | 7.33 | 4571 | 4571 | 7.8
| 45% | 32.34 | 2309 | / | 9.77 | 5043 | 5043 | 7.3
| 50% | 32.24 | 2702 | / | 12.51 | 5535 | 5535 | 6.7
| 55% | 32.16 | 3290 | / | 16.26 | 6010 | 6010 | 6.3
| 60% | 32.04 | 3866 | / | 20.77 | 6518 | 6518 | 5.8
| 65% | 31.88 | 4414 | / | 26.7 | 7000 | 7000 | 5.2
| 70% | 31.74 | 5015 | / | 32.55 | 7439 | 7439 | 4.9
| 75% | 31.59 | 5544 | / | 38.32 | 7841 | 7841 | 4.6
| 80% | 31.39 | 6048 | / | 44.58 | 8226 | 8226 | 4.3
| 85% | 31.21 | 6700 | / | 53.49 | 8564 | 8564 | 4
| 90% | 31.03 | 7248 | / | 61.67 | 8906 | 8906 | 3.8
| 95% | 30.78 | 7789 | / | 71.49 | 9187 | 9187 | 3.5
| 100% | 30.52 | 8370 | / | 83.18 | 9575 | 9575 | 3.3
图纸/Drawing
=DISPIMG("ID_50AD177749744336BFDE810132E8EA36",1)

## 29-F5315-270、430KV
BGS-F5315 详情页Detail Page |  |  |  | 电机基础数据 Basic data of motor
=DISPIMG("ID_95A8AADEB7434CF08036FBC8DEA8E2F0",1) |  |  |  | 电机尺寸： Motor dimensions: |  |  | 60.4*35.3mm
|  |  |  | 槽级数： Number of slots: |  |  | 12N14P
|  |  |  | 铜线等级： Copper wire grade: |  |  | 200℃
|  |  |  | 轴径： Shaft diameter: |  |  | 6mm
|  |  |  | 电机重量： Motor weight: |  |  | 323g 含线
|  |  |  | 寿命： Service life: |  |  | ＞1000h
电机性能参数/Motor performance parameters
型号 | KV值 | 最大功率 | 最大电流 | 拉力 | 力效 | 适用桨叶 |  | 电池节数 | 适应电调
MODEL | KV Value | maximum power | Maximum current | pull | Efficiency | Propeller |  | Battery Lipo Cells | ESC
BGS-F5315 | KV | W | A | g | g/W | / |  | S | A
| 270 | 2944.9 | 64.78 | 8517 | 2.89 | EMP15*7-3 |  | 12 | 120
| 430 | 3113.71 | 101.49 | 8194 | 2.63 | EMP15*7-3 |  | 8 | 80
动力配置 实测数据/Power configuration Measured data
型号 | 油门 | 电压 | 拉力 | 扭矩 | 电流 | 转速 | 功率 | 力效 | 电机温度
Model | accelerator | Voltage | Pulling Force | Torque | Current | speed | Power | Efficiency | Motor temperature
BGS-F5315 KV270 EMP15*7-3 | % | V | g | N.m | A | rpm | W | g/W | ℃
| 40% | 46.22 | 1493 | 0.45 | 5.77 | 4626 | 266.69 | 5.6 | 75
| 45% | 46.23 | 2077 | 0.46 | 6.82 | 5248 | 315.29 | 6.59
| 50% | 46.17 | 2548 | 0.65 | 9.5 | 5855 | 438.62 | 5.81
| 55% | 46.12 | 3120 | 0.69 | 12.33 | 6393 | 568.66 | 5.49
| 60% | 46.11 | 3606 | 0.86 | 16.93 | 6904 | 780.64 | 4.62
| 65% | 46.07 | 4240 | 0.93 | 19.5 | 7406 | 898.37 | 4.72
| 70% | 45.99 | 4755 | 1.05 | 23.15 | 7819 | 1064.67 | 4.47
| 75% | 45.95 | 5289 | 1.23 | 30.09 | 8289 | 1382.64 | 3.83
| 80% | 45.91 | 6016 | 1.37 | 35.11 | 8720 | 1611.9 | 3.73
| 85% | 45.81 | 6530 | 1.56 | 41.72 | 9139 | 1911.19 | 3.42
| 90% | 45.75 | 6705 | 1.5 | 40.82 | 9139 | 1867.52 | 3.59
| 95% | 45.6 | 7941 | 1.84 | 57.4 | 9867 | 2617.44 | 3.03
| 100% | 45.46 | 8517 | 1.94 | 64.78 | 10124 | 2944.9 | 2.89
型号 | 油门 | 电压 | 拉力 | 扭矩 | 电流 | 转速 | 功率 | 力效 | 电机温度
Model | accelerator | Voltage | Pulling Force | Torque | Current | speed | Power | Efficiency | Motor temperature
BGS-F5315 KV430 EMP15*7-3 | % | V | g | N.m | A | rpm | W | g/W | ℃
| 40% | 31.87 | 1927 | 0.42 | 9.28 | 5083 | 295.75 | 6.52 | 73
| 45% | 31.84 | 2498 | 0.54 | 13.08 | 5722 | 416.47 | 6
| 50% | 31.8 | 3065 | 0.66 | 17.94 | 6313 | 570.49 | 5.37
| 55% | 31.71 | 3688 | 0.79 | 23.15 | 6822 | 734.09 | 5.02
| 60% | 31.63 | 4270 | 0.92 | 29.18 | 7305 | 922.96 | 4.63
| 65% | 31.58 | 4789 | 1.04 | 34.94 | 7700 | 1103.41 | 4.34
| 70% | 31.52 | 5378 | 1.17 | 42.46 | 8170 | 1338.34 | 4.02
| 75% | 31.38 | 5839 | 1.25 | 50.32 | 8606 | 1579.04 | 3.7
| 80% | 31.28 | 6488 | 1.41 | 60.12 | 8958 | 1880.55 | 3.45
| 85% | 31.14 | 6851 | 1.49 | 68.9 | 9339 | 2145.55 | 3.19
| 90% | 31.04 | 7400 | 1.62 | 79.91 | 9601 | 2480.41 | 2.98
| 95% | 30.89 | 7847 | 1.74 | 91.25 | 9844 | 2818.71 | 2.78
| 100% | 30.68 | 8194 | 1.82 | 101.49 | 10029 | 3113.71 | 2.63
图纸/Drawing
=DISPIMG("ID_D5ADB72861EA4135AF4781A5CAD2B136",1)

## 30-F5322-200、230、360、410、475KV
BGS-F5322 详情页Detail Page |  |  |  | 电机基础数据 Basic data of motor
=DISPIMG("ID_6FACE8584B1E4243868CB467EA637CDC",1) |  |  |  | 电机尺寸： Motor dimensions: |  |  | 63*51.4mm
|  |  |  | 槽级数： Number of slots: |  |  | 12N14P
|  |  |  | 铜线等级： Copper wire grade: |  |  | 220℃
|  |  |  | 轴径： Shaft diameter: |  |  | 6mm
|  |  |  | 电机重量： Motor weight: |  |  | 496g 含线
|  |  |  | 寿命： Service life: |  |  | ＞1000h
电机性能参数/Motor performance parameters
型号 | KV值 | 最大功率 | 最大电流 | 拉力 | 力效 | 适用桨叶 |  | 电池节数 | 适应电调
MODEL | KV Value | maximum power | Maximum current | pull | Efficiency | Propeller |  | Battery Lipo Cells | ESC
BGS-F5322 | KV | W | A | g | g/W | / |  | S | A
| 475 | 4263.66 | 151.14 | 10526 | 2.47 | 15*7*3 |  | 8 | 150
| 410 | 3601.53 | 127.85 | 10447 | 2.9 | 16*8*3 |  | 8 | 150
| 360 | 5157.61 | 120.14 | 9665 | 1.87 | 13*9*3 |  | 12 | 120
| 360 | 6186.84 | 145.47 | 112336 | 1.99 | 15*8*3 |  | 12 | 120
| 360 | 4827.19 | 120.71 | 11075 | 2.29 | 15*7*3 |  | 10 | 110
| 360 | 2944.4 | 100.87 | 9442 | 3.21 | 16*8*3 |  | 8 | 110
| 360 | 4029.88 | 141.3 | 10747 | 2.67 | 18*10*3 |  | 8 | 150
| 230 | 4400.41 | 102.24 | 11844 | 2.69 | 18*10*3 |  | 12 | 110
| 200 | 3353.87 | 77.6 | 11682 | 3.48 | 20*10*3 |  | 12 | 110
动力配置 实测数据/Power configuration Measured data
型号 | 油门 | 电压 | 拉力 | 扭矩 | 电流 | 转速 | 功率 | 力效 | 电机温度
Model | accelerator | Voltage | Pulling Force | Torque | Current | speed | Power | Efficiency | Motor temperature
BGS-F5322 KV475 15*7*3 | % | V | g | N.m | A | rpm | W | g/W | ℃
| 40% | 88.4 | 5886 | 3.33 | 6.4 | 1623 | 565.76 | 10.4 | 68
| 45% | 88.4 | 7292 | 4.01 | 8.5 | 1788 | 751.4 | 9.7
| 50% | 88.4 | 8858 | 4.82 | 11.1 | 1945 | 981.24 | 9.03
| 55% | 88.3 | 10551 | 5.72 | 14.5 | 2137 | 1280.35 | 8.24
| 60% | 88.3 | 12612 | 6.88 | 18.9 | 2318 | 1668.87 | 7.56
| 65% | 88.2 | 15109 | 8.17 | 24.1 | 2486 | 2125.62 | 7.11
| 70% | 88.2 | 17217 | 9.4 | 29.5 | 2643 | 2601.9 | 6.62
| 75% | 88.1 | 19620 | 10.75 | 35.5 | 2779 | 3127.55 | 6.27
| 80% | 88 | 22001 | 12.2 | 42.6 | 2936 | 3748.8 | 5.87
| 85% | 87.9 | 24724 | 13.89 | 51 | 3082 | 4482.9 | 5.52
| 90% | 87.8 | 27085 | 15.63 | 59.9 | 3214 | 5259.22 | 5.15
| 95% HOT | 87.7 | 29706 | 17.77 | 71.3 | 3360 | 6253.01 | 4.75
| 100% HOT | 87.7 | 29583 | 17.71 | 70.8 | 3348 | 6209.16 | 4.76
型号 | 油门 | 电压 | 拉力 | 扭矩 | 电流 | 转速 | 功率 | 力效 | 电机温度
Model | accelerator | Voltage | Pulling Force | Torque | Current | speed | Power | Efficiency | Motor temperature
BGS-F5322 KV475 15*7*3 | % | V | g | N.m | A | rpm | W | g/W | ℃
| 40% | 30.52 | 2737 | 0.62 | 16.04 | 5620 | 489.54 | 5.59 | 60
| 45% | 30.38 | 3410 | 0.79 | 22.33 | 6322 | 678.39 | 5.03
| 50% | 30.29 | 4061 | 0.95 | 29.3 | 6949 | 887.5 | 4.58
| 55% | 30.21 | 4699 | 1.09 | 35.99 | 7465 | 1087.26 | 4.32
| 60% | 30.03 | 5313 | 1.24 | 44.37 | 7972 | 1332.43 | 3.99
| 65% | 29.81 | 6024 | 1.41 | 53.91 | 8495 | 1607.06 | 3.75
| 70% | 29.72 | 6680 | 1.57 | 64.66 | 8995 | 1921.7 | 3.48
| 75% | 29.51 | 7357 | 1.73 | 76.58 | 9463 | 2259.88 | 3.26
| 80% | 29.32 | 7984 | 1.89 | 89.28 | 9901 | 2617.69 | 3.05
| 85% | 29.06 | 8639 | 2.05 | 103.48 | 10294 | 3007.13 | 2.87
| 90% | 28.84 | 9343 | 2.21 | 118.83 | 10653 | 3427.06 | 2.73
| 95% | 28.62 | 9901 | 2.35 | 133.86 | 10967 | 3831.07 | 2.58
| 100% | 28.21 | 10526 | 2.5 | 151.14 | 11256 | 4263.66 | 2.47
型号 | 油门 | 电压 | 拉力 | 扭矩 | 电流 | 转速 | 功率 | 力效 | 电机温度
Model | accelerator | Voltage | Pulling Force | Torque | Current | speed | Power | Efficiency | Motor temperature
BGS-F5322 KV410 16*8*3 | % | V | g | N.m | A | rpm | W | g/W | ℃
| 40% | 29.87 | 2354 | 0.57 | 11.93 | 4514 | 356.35 | 6.61 | 59
| 45% | 29.83 | 3024 | 0.72 | 16.88 | 5083 | 503.53 | 6.01
| 50% | 29.7 | 3757 | 0.89 | 22.83 | 5639 | 678.05 | 5.54
| 55% | 29.61 | 4421 | 1.04 | 29.47 | 6110 | 872.61 | 5.07
| 60% | 29.54 | 5141 | 1.21 | 36.91 | 6540 | 1090.32 | 4.72
| 65% | 29.43 | 5850 | 1.38 | 45.18 | 6943 | 1329.65 | 4.4
| 70% | 29.29 | 6547 | 1.53 | 54.19 | 7330 | 1587.23 | 4.12
| 75% | 29.12 | 7262 | 1.7 | 63.62 | 7665 | 1852.61 | 3.92
| 80% | 28.92 | 7963 | 1.87 | 74.96 | 8002 | 2167.84 | 3.67
| 85% | 28.75 | 8628 | 2.04 | 87.17 | 8305 | 2506.14 | 3.44
| 90% | 28.57 | 9236 | 2.19 | 99.75 | 8580 | 2849.86 | 3.24
| 95% | 28.42 | 9809 | 2.33 | 112.59 | 8828 | 3199.81 | 3.07
| 100% | 28.17 | 10447 | 2.5 | 127.85 | 9062 | 3601.53 | 2.9
型号 | 油门 | 电压 | 拉力 | 扭矩 | 电流 | 转速 | 功率 | 力效 | 电机温度
Model | accelerator | Voltage | Pulling Force | Torque | Current | speed | Power | Efficiency | Motor temperature
BGS-F5322 KV360 13*9*3 | % | V | g | N.m | A | rpm | W | g/W | ℃
| 40% | 44.73 | 2313 | 0.54 | 10.24 | 6190 | 458.04 | 5.05 | 63
| 45% | 44.63 | 2902 | 0.67 | 14.31 | 6955 | 638.66 | 4.54
| 50% | 44.66 | 3443 | 0.8 | 18.48 | 7570 | 825.32 | 4.17
| 55% | 44.52 | 4042 | 0.96 | 23.6 | 8233 | 1050.67 | 3.85
| 60% | 44.36 | 4696 | 1.13 | 29.73 | 8874 | 1318.82 | 3.56
| 65% | 44.3 | 5354 | 1.29 | 36.91 | 9452 | 1635.11 | 3.27
| 70% | 44.17 | 6043 | 1.47 | 45.49 | 10052 | 2009.29 | 3.01
| 75% | 44.04 | 6718 | 1.68 | 55.61 | 10600 | 2449.06 | 2.74
| 80% | 43.81 | 7441 | 1.91 | 66.7 | 11139 | 2922.13 | 2.55
| 85% | 43.59 | 7967 | 2.07 | 77.16 | 11655 | 3363.4 | 2.37
| 90% | 43.45 | 8561 | 2.28 | 90.46 | 12117 | 3930.49 | 2.18
| 95% | 43.23 | 9087 | 2.47 | 103.3 | 12488 | 4465.66 | 2.03
| 100% | 42.93 | 9665 | 2.69 | 120.14 | 12883 | 5157.61 | 1.87
型号 | 油门 | 电压 | 拉力 | 扭矩 | 电流 | 转速 | 功率 | 力效 | 电机温度
Model | accelerator | Voltage | Pulling Force | Torque | Current | speed | Power | Efficiency | Motor temperature
BGS-F5322 KV360 15*8*3 | % | V | g | N.m | A | rpm | W | g/W | ℃
| 40% | 44.6 | 3264 | 0.77 | 13.38 | 5936 | 596.75 | 5.47 | 63
| 45% | 44.61 | 4116 | 0.98 | 19.35 | 6652 | 863.2 | 4.77
| 50% | 44.46 | 4940 | 1.19 | 26.26 | 7293 | 1167.52 | 4.23
| 55% | 44.38 | 5621 | 1.38 | 32.58 | 7791 | 1445.9 | 3.89
| 60% | 44.25 | 6340 | 1.61 | 41.15 | 8354 | 1820.89 | 3.48
| 65% | 44.05 | 7200 | 1.86 | 50.93 | 8874 | 2243.47 | 3.21
| 70% | 43.9 | 8004 | 2.07 | 61.71 | 9359 | 2709.07 | 2.95
| 75% | 43.66 | 8803 | 2.29 | 73.86 | 9799 | 3224.73 | 2.73
| 80% | 43.58 | 9432 | 2.46 | 88.51 | 10136 | 3857.27 | 2.45
| 85% | 43.23 | 10226 | 2.7 | 101.81 | 10522 | 4401.25 | 2.32
| 90% | 42.94 | 10946 | 2.92 | 117.34 | 10815 | 5038.58 | 2.17
| 95% | 42.64 | 11592 | 3.13 | 133.62 | 11024 | 5697.56 | 2.03
| 100% | 42.53 | 12336 | 3.26 | 145.47 | 11482 | 6186.84 | 1.99
型号 | 油门 | 电压 | 拉力 | 扭矩 | 电流 | 转速 | 功率 | 力效 | 电机温度
Model | accelerator | Voltage | Pulling Force | Torque | Current | speed | Power | Efficiency | Motor temperature
BGS-F5322 KV360 15*7*3 | % | V | g | N.m | A | rpm | W | g/W | ℃
| 40% | 41.74 | 2664 | 0.63 | 11.48 | 5609 | 479.18 | 5.56 | 58
| 45% | 41.68 | 3408 | 0.81 | 16.25 | 6346 | 677.3 | 5.03
| 50% | 41.52 | 4003 | 0.96 | 21.46 | 6972 | 891.02 | 4.49
| 55% | 41.53 | 4637 | 1.11 | 26.76 | 7504 | 1111.34 | 4.17
| 60% | 41.37 | 5330 | 1.27 | 32.83 | 8078 | 1358.18 | 3.92
| 65% | 41.23 | 6014 | 1.43 | 40.02 | 8632 | 1650.02 | 3.64
| 70% | 41.18 | 6708 | 1.61 | 48.15 | 9149 | 1982.82 | 3.38
| 75% | 40.95 | 7428 | 1.77 | 57.49 | 9666 | 2354.22 | 3.16
| 80% | 40.78 | 8274 | 1.97 | 68.58 | 10112 | 2796.69 | 2.96
| 85% | 40.58 | 8978 | 2.16 | 82.38 | 10471 | 3342.98 | 2.69
| 90% | 40.42 | 9775 | 2.37 | 93.91 | 10884 | 3795.84 | 2.58
| 95% | 40.18 | 10407 | 2.53 | 105.74 | 11286 | 4248.63 | 2.45
| 100% | 39.99 | 11075 | 2.76 | 120.71 | 11687 | 4827.19 | 2.29
型号 | 油门 | 电压 | 拉力 | 扭矩 | 电流 | 转速 | 功率 | 力效 | 电机温度
Model | accelerator | Voltage | Pulling Force | Torque | Current | speed | Power | Efficiency | Motor temperature
BGS-F5322 KV360 16*8*3 | % | V | g | N.m | A | rpm | W | g/W | ℃
| 40% | 30.64 | 1908 | 0.48 | 8.73 | 4150 | 267.49 | 7.13 | 53
| 45% | 30.61 | 2403 | 0.59 | 12.17 | 4639 | 372.52 | 6.45
| 50% | 30.57 | 3045 | 0.75 | 16.69 | 5178 | 510.21 | 5.97
| 55% | 30.49 | 3673 | 0.89 | 21.8 | 5650 | 664.68 | 5.53
| 60% | 30.4 | 4302 | 1.04 | 27.5 | 6058 | 836 | 5.15
| 65% | 30.31 | 4897 | 1.19 | 33.39 | 6461 | 1012.05 | 4.84
| 70% | 30.2 | 5558 | 1.35 | 40.66 | 6849 | 1227.93 | 4.53
| 75% | 29.98 | 6231 | 1.51 | 48.5 | 7225 | 1454.03 | 4.29
| 80% | 29.91 | 6849 | 1.66 | 56.99 | 7550 | 1704.57 | 4.02
| 85% | 29.79 | 7598 | 1.85 | 67.23 | 7870 | 2002.78 | 3.79
| 90% | 29.61 | 8224 | 2.01 | 77.67 | 8178 | 2299.81 | 3.58
| 95% | 29.39 | 8796 | 2.16 | 88.31 | 8445 | 2595.43 | 3.39
| 100% | 29.19 | 9442 | 2.34 | 100.87 | 8702 | 2944.4 | 3.21
型号 | 油门 | 电压 | 拉力 | 扭矩 | 电流 | 转速 | 功率 | 力效 | 电机温度
Model | accelerator | Voltage | Pulling Force | Torque | Current | speed | Power | Efficiency | Motor temperature
BGS-F5322 KV360 18*10*3 | % | V | g | N.m | A | rpm | W | g/W | ℃
| 40% | 30.59 | 3177 | 0.9 | 15.13 | 3848 | 462.83 | 6.86 | 51
| 45% | 30.53 | 3876 | 1.1 | 20.66 | 4241 | 630.75 | 6.15
| 50% | 30.46 | 4620 | 1.32 | 27.73 | 4639 | 844.66 | 5.47
| 55% | 30.26 | 5428 | 1.54 | 36.09 | 5020 | 1092.08 | 4.97
| 60% | 30.11 | 6238 | 1.76 | 45.16 | 5336 | 1359.77 | 4.59
| 65% | 29.97 | 6948 | 1.97 | 54.35 | 5624 | 1628.87 | 4.27
| 70% | 29.79 | 7621 | 2.16 | 64.09 | 5891 | 1909.24 | 3.99
| 75% | 29.66 | 8280 | 2.35 | 75.52 | 6119 | 2239.92 | 3.7
| 80% | 29.51 | 8876 | 2.53 | 87.22 | 6318 | 2573.86 | 3.45
| 85% | 29.21 | 9454 | 2.7 | 99.95 | 6500 | 2919.54 | 3.24
| 90% | 29.01 | 9973 | 2.84 | 112.77 | 6662 | 3271.46 | 3.05
| 95% | 28.82 | 10340 | 2.96 | 126.2 | 6800 | 3637.08 | 2.84
| 100% | 28.52 | 10747 | 3.1 | 141.3 | 6932 | 4029.88 | 2.67
型号 | 油门 | 电压 | 拉力 | 扭矩 | 电流 | 转速 | 功率 | 力效 | 电机温度
Model | accelerator | Voltage | Pulling Force | Torque | Current | speed | Power | Efficiency | Motor temperature
BGS-F5322 KV230 18*10*3 | % | V | g | N.m | A | rpm | W | g/W | ℃
| 40% | 44.38 | 2600 | 0.84 | 8.97 | 3709 | 398.09 | 6.53 | 53
| 45% | 44.24 | 3318 | 1.01 | 11.62 | 4097 | 514.07 | 6.45
| 50% | 44.24 | 4127 | 1.24 | 16.11 | 4524 | 712.71 | 5.79
| 55% | 44.13 | 4984 | 1.49 | 21.17 | 4947 | 934.23 | 5.33
| 60% | 44.12 | 5918 | 1.73 | 27.49 | 5350 | 1212.86 | 4.88
| 65% | 44.01 | 6795 | 1.98 | 33.6 | 5669 | 1478.74 | 4.6
| 70% | 43.88 | 7687 | 2.24 | 40.88 | 5999 | 1793.81 | 4.29
| 75% | 43.78 | 8512 | 2.49 | 49.1 | 6308 | 2149.6 | 3.96
| 80% | 43.63 | 9253 | 2.7 | 57.4 | 6585 | 2504.36 | 3.69
| 85% | 43.52 | 10092 | 2.95 | 67.25 | 6827 | 2926.72 | 3.45
| 90% | 43.35 | 10815 | 3.17 | 77.68 | 7029 | 3367.43 | 3.21
| 95% | 43.16 | 11411 | 3.36 | 88.87 | 7213 | 3835.63 | 2.98
| 100% | 43.04 | 11844 | 3.53 | 102.24 | 7381 | 4400.41 | 2.69
型号 | 油门 | 电压 | 拉力 | 扭矩 | 电流 | 转速 | 功率 | 力效 | 电机温度
Model | accelerator | Voltage | Pulling Force | Torque | Current | speed | Power | Efficiency | Motor temperature
BGS-F5322 KV200 20*10*3 | % | V | g | N.m | A | rpm | W | g/W | ℃
| 40% | 44.5 | 2315 | 0.71 | 6.85 | 3257 | 304.83 | 7.59 | 50
| 45% | 44.28 | 2990 | 0.88 | 8.94 | 3620 | 395.86 | 7.55
| 50% | 44.44 | 3764 | 1.06 | 11.85 | 3969 | 526.61 | 7.15
| 55% | 44.22 | 4542 | 1.3 | 15.64 | 4362 | 691.6 | 6.57
| 60% | 44.22 | 5243 | 1.56 | 19.97 | 4731 | 883.07 | 5.94
| 65% | 44.18 | 5973 | 1.82 | 24.77 | 5059 | 1094.34 | 5.46
| 70% | 44.33 | 6878 | 2.14 | 30.54 | 5404 | 1353.84 | 5.08
| 75% | 44.05 | 7683 | 2.4 | 35.99 | 5673 | 1585.36 | 4.85
| 80% | 43.95 | 8541 | 2.73 | 43.19 | 5974 | 1898.2 | 4.5
| 85% | 43.9 | 9334 | 2.98 | 50.6 | 6244 | 2221.34 | 4.2
| 90% | 43.73 | 10041 | 3.28 | 58.81 | 6490 | 2571.76 | 3.9
| 95% | 43.49 | 10762 | 3.07 | 67.54 | 6709 | 2937.31 | 3.66
| 100% | 43.22 | 11682 | 3.25 | 77.6 | 7013 | 3353.87 | 3.48
图纸/Drawing
=DISPIMG("ID_4EF4DE0B963945B0A57B366FA8294CAA",1)

## 31-F6218-180、200、210、220、240KV
BGS-P6218 详情页Detail Page |  |  |  | 电机基础数据 Basic data of motor
=DISPIMG("ID_E3130C026CD04304A512384E4D7FAF18",1) |  |  |  | 电机尺寸： Motor dimensions: |  |  | 68.8*39mm
|  |  |  | 槽级数： Number of slots: |  |  | 24N28P
|  |  |  | 铜线等级： Copper wire grade: |  |  | 220℃
|  |  |  | 轴径： Shaft diameter: |  |  | 6mm
|  |  |  | 电机重量： Motor weight: |  |  | 430g含线
|  |  |  | 寿命： Service life: |  |  | ＞1000h
电机性能参数/Motor performance parameters
型号 | KV值 | 最大功率 | 最大电流 | 拉力 | 力效 | 适用桨叶 |  | 电池节数 | 适应电调
MODEL | KV Value | maximum power | Maximum current | pull | Efficiency | Propeller |  | Battery Lipo Cells | ESC
BGS-P6218 | KV | W | A | g | g/W | / |  | S | A
| 240 | 4625.29 | 102.83 | 12408 | 2.68 | 18-inch four-blade propeller |  | 12 | 120
| 220 | 4768.53 | 110.69 | 13626 | 2.86 | 20-inch four-blade propeller |  | 12 | 120
| 180 | 2809.95 | 64.82 | 11487 | 4.09 | 20-inch three-blade propeller |  | 12 | 80
| 200 | 3257.9 | 75.73 | 11422 | 3.51 | 18-inch three-blade propeller |  | 12 | 80
| 210 | 3739.19 | 83.13 | 12115 | 3.24 | 20-inch two-blade |  | 12 | 80
动力配置 实测数据/Power configuration Measured data
型号 | 油门 | 电压 | 拉力 | 扭矩 | 电流 | 转速 | 功率 | 力效 | 电机温度
Model | accelerator | Voltage | Pulling Force | Torque | Current | speed | Power | Efficiency | Motor temperature
BGS-P6218 KV240 18-inch four-blade propeller | % | V | g | N.m | A | rpm | W | g/W | ℃
| 40% | 46.16 | 3183 | 0.9 | 11.11 | 4210 | 512.84 | 6.21 | /
| 45% | 46.11 | 3887 | 1.1 | 14.75 | 4654 | 680.12 | 5.72
| 50% | 46.06 | 4635 | 1.3 | 19.28 | 5080 | 888.04 | 5.22
| 55% | 45.98 | 5433 | 1.54 | 24.42 | 5512 | 1122.83 | 4.84
| 60% | 45.88 | 6071 | 1.72 | 28.99 | 5851 | 1330.06 | 4.56
| 65% | 45.82 | 6967 | 1.97 | 35.73 | 6271 | 1637.15 | 4.26
| 70% | 45.76 | 7871 | 2.21 | 43.44 | 6673 | 1987.81 | 3.96
| 75% | 45.65 | 8748 | 2.48 | 51.87 | 7035 | 2367.87 | 3.69
| 80% | 45.47 | 9650 | 2.76 | 61.67 | 7374 | 2804.13 | 3.44
| 85% | 45.42 | 10481 | 2.98 | 71.29 | 7721 | 3237.99 | 3.24
| 90% | 45.29 | 11146 | 3.23 | 81.78 | 8010 | 3703.82 | 3.01
| 95% | 45.14 | 11780 | 3.44 | 91.71 | 8273 | 4139.79 | 2.85
| 100% | 44.98 | 12408 | 3.63 | 102.83 | 8503 | 4625.29 | 2.68
型号 | 油门 | 电压 | 拉力 | 扭矩 | 电流 | 转速 | 功率 | 力效 | 电机温度
Model | accelerator | Voltage | Pulling Force | Torque | Current | speed | Power | Efficiency | Motor temperature
BGS-P6218 KV220 20-inch four-blade propeller | % | V | g | N.m | A | rpm | W | g/W | ℃
| 40% | 44.44 | 4011 | 1.3 | 13.67 | 3637 | 607.49 | 6.6 | /
| 45% | 44.33 | 4838 | 1.56 | 17.99 | 3993 | 797.5 | 6.07
| 50% | 44.23 | 5892 | 1.86 | 23.61 | 4355 | 1044.27 | 5.64
| 55% | 44.19 | 6790 | 2.15 | 29.9 | 4679 | 1321.28 | 5.14
| 60% | 44.09 | 7651 | 2.46 | 36.76 | 4991 | 1620.75 | 4.72
| 65% | 43.97 | 8623 | 2.79 | 45.3 | 5313 | 1991.84 | 4.33
| 70% | 43.82 | 9614 | 3.14 | 54.87 | 5606 | 2404.4 | 4
| 75% | 43.69 | 10614 | 3.47 | 64.76 | 5867 | 2829.36 | 3.75
| 80% | 43.59 | 11529 | 3.76 | 75.63 | 6119 | 3296.71 | 3.5
| 85% | 43.45 | 12380 | 4.04 | 88.27 | 6336 | 3835.33 | 3.23
| 90% | 43.23 | 13068 | 4.3 | 100.71 | 6520 | 4353.69 | 3
| 95% | 43.15 | 13275 | 4.39 | 106.69 | 6611 | 4603.67 | 2.88
| 100% | 43.08 | 13626 | 4.36 | 110.69 | 6750 | 4768.53 | 2.86
型号 | 油门 | 电压 | 拉力 | 扭矩 | 电流 | 转速 | 功率 | 力效 | 电机温度
Model | accelerator | Voltage | Pulling Force | Torque | Current | speed | Power | Efficiency | Motor temperature
BGS-P6218 KV180 20-inch three-blade propeller | % | V | g | N.m | A | rpm | W | g/W | ℃
| 40% | 44.03 | 2251 | 0.65 | 5.45 | 3014 | 239.96 | 9.38 | /
| 45% | 44.12 | 2927 | 0.82 | 8.01 | 3408 | 353.4 | 8.28
| 50% | 44.04 | 3546 | 0.95 | 10.06 | 3722 | 443.04 | 8
| 55% | 44.07 | 4347 | 1.18 | 13.3 | 4035 | 586.13 | 7.42
| 60% | 43.93 | 4880 | 1.32 | 16.01 | 4364 | 703.32 | 6.94
| 65% | 43.93 | 5524 | 1.52 | 19.61 | 4664 | 861.47 | 6.41
| 70% | 43.9 | 6440 | 1.78 | 24.55 | 4962 | 1077.75 | 5.98
| 75% | 43.88 | 7226 | 2.01 | 29.86 | 5274 | 1310.26 | 5.51
| 80% | 43.76 | 8192 | 2.24 | 36.05 | 5569 | 1577.55 | 5.19
| 85% | 43.68 | 9100 | 2.52 | 42.18 | 5835 | 1842.42 | 4.94
| 90% | 43.57 | 10038 | 2.77 | 49.88 | 6128 | 2173.27 | 4.62
| 95% | 43.4 | 10664 | 3.02 | 56.38 | 6355 | 2446.89 | 4.36
| 100% | 43.35 | 11487 | 3.23 | 64.82 | 6621 | 2809.95 | 4.09
型号 | 油门 | 电压 | 拉力 | 扭矩 | 电流 | 转速 | 功率 | 力效 | 电机温度
Model | accelerator | Voltage | Pulling Force | Torque | Current | speed | Power | Efficiency | Motor temperature
BGS-P6218 KV200 18-inch three-blade propeller | % | V | g | N.m | A | rpm | W | g/W | ℃
| 40% | 43.97 | 2373 | 0.69 | 6.84 | 428 | 300.75 | 7.89 | /
| 45% | 43.89 | 3053 | 0.86 | 9.46 | 3677 | 415.2 | 7.35
| 50% | 43.87 | 3648 | 1.03 | 12.18 | 4005 | 534.34 | 6.83
| 55% | 43.83 | 4308 | 1.23 | 15.54 | 4351 | 681.12 | 6.32
| 60% | 43.77 | 4883 | 1.42 | 19.3 | 4669 | 844.76 | 5.78
| 65% | 43.73 | 5584 | 1.63 | 23.73 | 4991 | 1037.71 | 5.38
| 70% | 43.62 | 6349 | 1.86 | 29.23 | 5326 | 1275.01 | 4.98
| 75% | 43.56 | 6934 | 2.04 | 33.35 | 5584 | 1452.73 | 4.77
| 80% | 43.42 | 7946 | 2.33 | 41.24 | 5940 | 1790.64 | 4.44
| 85% | 43.39 | 8847 | 2.61 | 49.36 | 6244 | 2141.73 | 4.13
| 90% | 43.28 | 9640 | 2.86 | 57.6 | 6520 | 2492.93 | 3.87
| 95% | 43.11 | 10495 | 3.1 | 65.06 | 6757 | 2804.74 | 3.74
| 100% | 43.02 | 11422 | 3.35 | 75.73 | 7000 | 3257.9 | 3.51
型号 | 油门 | 电压 | 拉力 | 扭矩 | 电流 | 转速 | 功率 | 力效 | 电机温度
Model | accelerator | Voltage | Pulling Force | Torque | Current | speed | Power | Efficiency | Motor temperature
BGS-P6218 KV210 20-inch two-blade propeller | % | V | g | N.m | A | rpm | W | g/W | ℃
| 40% | 45.98 | 2737 | 0.68 | 7.46 | 3722 | 343.01 | 7.98 | /
| 45% | 45.99 | 3367 | 0.84 | 10.12 | 4128 | 465.42 | 7.23
| 50% | 45.93 | 3969 | 1 | 12.91 | 4488 | 592.06 | 6.69
| 55% | 45.86 | 4750 | 1.2 | 16.59 | 4888 | 760.82 | 6.24
| 60% | 45.76 | 5507 | 1.4 | 20.66 | 5261 | 945.4 | 5.83
| 65% | 45.7 | 6304 | 1.61 | 25.38 | 5584 | 1159.87 | 5.44
| 70% | 45.65 | 7181 | 1.86 | 31.16 | 5940 | 1422.45 | 5.05
| 75% | 45.57 | 8213 | 2.16 | 38.71 | 6299 | 1764.01 | 4.66
| 80% | 45.46 | 9127 | 2.46 | 46.78 | 6621 | 2126.62 | 4.29
| 85% | 45.31 | 10055 | 2.74 | 55.6 | 6921 | 2519.24 | 3.97
| 90% | 45.17 | 10945 | 3.04 | 65.81 | 7201 | 2972.64 | 3.68
| 95% | 45.09 | 11612 | 3.27 | 74.84 | 7439 | 3374.54 | 3.44
| 100% | 44.98 | 12115 | 3.45 | 83.13 | 7650 | 3739.19 | 3.24
图纸/Drawing
=DISPIMG("ID_C5B5C7AF8EAC4C2292964A19FAF5D708",1)